## Материалы
№ | Обоснование | Наименование | Ед.изм. | Кол-во на ед. | Коэф. | Кол-во всего | Цена баз. | Индекс | Цена тек. | Коэф.2 | Стоимость | Категория
3 | ГЭСН13-06-004-01 | Обеспыливание поверхности | м2 | 3.63 | 1 | 3.63 | [5 empty] | Материал (предпол.)
| 01.7.20.08-0051 | Ветошь хлопчатобумажная цветная | кг | 5 |  | 0.1815 | 56.11 | 1.48 | 83.04 |  | 15.07 | Материал (предпол.)
| 14.5.09.11-0102 | Уайт-спирит | кг | 32 |  | 1.1616 | 60.6 | 1.36 | 82.42 |  | 95.74 | Материал (предпол.)
| Прил.13.2 п.17 | Нанесении лакокрасочных материалов ручным способом ОЗП=1,1; ТЗ=1,1 | [9 empty] | Материал
| 14.5.09.02-0002 | Ксилол нефтяной, марка А | т | 0.0015 |  | 5.45e-05 | 75885.63 | 1.36 | 103204.46 |  | 5.62 | Материал
| Прил.13.2 п.17 | Нанесении лакокрасочных материалов ручным способом ОЗП=1,1; ТЗ=1,1 | [9 empty] | Материал
| 14.4.04.08-0001 | Эмаль ПФ-115 | т | 0.009 | 2 | 0.0006534 | 80322.25 | 1.29 | 103615.7 |  | 67.7 | Материал
| 14.5.09.11-0102 | Уайт-спирит | кг | 1.4 | 2 | 0.10164 | 60.6 | 1.36 | 82.42 |  | 8.38 | Материал (предпол.)
| 01.7.03.01-0001 | Вода | м3 | 5 |  | 0.0005 | 35.71 | 0.89 | 31.78 |  | 0.02 | Материал
| 01.7.03.01-0001 | Вода | м3 | 0.026 |  | 0.0104 | 35.71 | 0.89 | 31.78 |  | 0.33 | Материал
Н | 04.3.02.13 | Смеси цементно-песчаные | т | 0.145 |  | 0.058 | [5 empty] | Материал
12 | ТЦ_62.2.01.00_71_9717010827_24.07.2025_01_1.1 | Беспроводная кнопка вызова персонала Call-Hear (CH-100) | шт | 1 | 1 | 1 |  |  | 15156.35 |  | 15156.35 | Материал
| 01.3.02.08-0001 | Кислород газообразный технический | м3 | 1.4 |  | 1.4 | 114.64 | 0.78 | 89.42 |  | 125.19 | Материал
| 01.3.02.09-0022 | Пропан-бутан смесь техническая | кг | 0.24 |  | 0.24 | 41.38 | 1.39 | 57.52 |  | 13.8 | Материал
| 01.7.03.04-0001 | Электроэнергия | кВт-ч | 2.592 |  | 2.592 |  |  | 8.46 |  | 21.93 | Материал
14 | ТЦ_62.2.01.00_71_4345468380_24.07.2025_01_2.1 | Наклонная, вертикальная стойка с поручнем для мнемосхемы 630х800 мм, для помещения и улицы | шт | 1 | 1 | 1 |  |  | 30769.15 |  | 30769.15 | Материал
Н | 999-9900 | Строительный мусор | т | 12.25 |  | 8.5937425 | [5 empty] | Материал (предпол.)
| 01.7.03.01-0001 | Вода | м3 | 1.49 |  | 1.5049 | 35.71 | 0.89 | 31.78 |  | 47.83 | Материал
П,Н | 01.7.17.09-0067 | Сверло кольцевое алмазное, диаметр 50 мм | шт | 0 |  | 0 | [5 empty] | Материал
| 01.7.03.01-0001 | Вода | м3 | 0.075 | 10 | -0.7575 | 35.71 | 0.89 | 31.78 |  | -24.07 | Материал
П,Н | 01.7.17.09-0067 | Сверло кольцевое алмазное, диаметр 50 мм | шт | 0 | 10 | 0 | [5 empty] | Материал
23 | ФСБЦ-01.7.17.09-0067 | Сверло кольцевое алмазное, диаметр 50 мм(2,52 шт на 100 отв) | шт | 2.5 | 1 | 2.5 | 856.24 | 1.24 | 1061.74 |  | 2654.35 | Материал
| 01.3.02.03-0001 | Ацетилен газообразный технический | м3 | 0.6 |  | 0.114 | 340.41 | 1.56 | 531.04 |  | 60.54 | Материал
| 01.3.02.08-0001 | Кислород газообразный технический | м3 | 3.9 |  | 0.741 | 114.64 | 0.78 | 89.42 |  | 66.26 | Материал
Н | 999-9900 | Строительный мусор | т | 2.5 |  | 0.475 | [5 empty] | Материал (предпол.)
| 01.7.03.01-0001 | Вода | м3 | 0.73 |  | 0.07519 | 35.71 | 0.89 | 31.78 |  | 2.39 | Материал
| 01.7.03.04-0001 | Электроэнергия | кВт-ч | 0.24 |  | 0.02472 |  |  | 8.46 |  | 0.21 | Материал
| 01.7.07.12-0024 | Пленка полиэтиленовая, толщина 0,15 мм | м2 | 30 |  | 3.09 | 12.83 | 1.27 | 16.29 |  | 50.34 | Материал
| 01.7.15.06-0111 | Гвозди строительные | т | 0.002 |  | 0.000206 | 70296.2 | 1.26 | 88573.21 |  | 18.25 | Материал (предпол.)
| 03.1.02.03-0011 | Известь строительная негашеная комовая, сорт I | т | 0.01 |  | 0.00103 |  |  | 6506.41 |  | 6.7 | Материал
| 08.3.03.06-0002 | Проволока горячекатаная в мотках, диаметр 6,3-6,5 мм | т | 0.0102 |  | 0.0010506 | 60258.2 | 0.97 | 58450.45 |  | 61.41 | Материал
| 11.1.03.06-0079 | Доска обрезная хвойных пород, естественной влажности, длина 2-6,5 м, ширина 100-250 мм, толщина 44-50 мм, сорт III | м3 | 0.04 |  | 0.00412 | 5764.42 | 1.93 | 11125.33 |  | 45.84 | Материал (предпол.)
Н | 04.1.02.05 | Смеси бетонные тяжелого бетона | м3 | 101.5 |  | 10.4545 | [5 empty] | Материал
Н | 08.4.03.03 | Арматура | т | 8.1 |  | 0.8343 | [5 empty] | Материал
Н | 11.1.03.06 | Щиты из досок | м2 | 3.6 |  | 0.3708 | [5 empty] | Материал
29 | ФСБЦ-04.1.02.05-0388 | Смеси бетонные тяжелого бетона (БСТ) на гранитном щебне, класс В15, F(1)200, W4 | м3 | 10.4545 | 1 | 10.4545 | 5387.82 | 1.25 | 6734.78 |  | 70408.76 | Материал
30 | ФСБЦ-08.4.03.03-0029 | Сталь арматурная горячекатаная периодического профиля, класс A-III, диаметр 6 мм ( сетка арм. А-3, 300*300*4мм, вес 1м2=2,711кг) | т | 0.0901 | 1 | 0.0901 | 68743 | 0.88 | 60493.84 |  | 5450.49 | Материал
31 | ФСБЦ-11.1.03.06-0013 | Доска обрезная лиственных пород (береза), естественной влажности, длина 2-6,5 м, все ширины, толщина 20-22 мм, сорт III | м3 | 0.00816 | 1 | 0.00816 | 22992.64 | 1.93 | 44375.8 |  | 362.11 | Материал
| 01.7.03.01-0001 | Вода | м3 | 3.85 |  | 1.33826 | 35.71 | 0.89 | 31.78 |  | 42.53 | Материал
| 04.3.01.09-0016 | Раствор готовый кладочный, цементный, М200 | м3 | 2.5 |  | 0.869 |  |  | 6300.56 |  | 5475.19 | Материал
| 11.1.03.01-0063 | Бруски обрезные хвойных пород (ель, сосна), естественной влажности, длина 2-6,5 м, ширина 20-90 мм, толщина 20-90 мм, сорт III | м3 | 0.01 |  | 0.003476 | 16496.03 | 0.9 | 14846.43 |  | 51.61 | Материал (предпол.)
Н | 13.2.01.01 | Изделия из натурального камня | м2 | 100 |  | 34.76 | [5 empty] | Материал (предпол.)
33 | ТЦ_13.2.01.00_71_713100455122_03.09.2025_02_52.1 | Ступени гранитные, термо | м2 | 26.81 | 1 | 26.81 |  |  | 21417.88 |  | 574213.36 | Материал
34 | ТЦ_13.2.01.00_71_713100455122_03.09.2025_02_53.1 | Подступенники гранитные, термо | м2 | 7.95 | 1 | 7.95 |  |  | 19865.17 |  | 157928.1 | Материал
| 01.7.03.01-0001 | Вода | м3 | 0.1 |  | 0.08159 | 35.71 | 0.89 | 31.78 |  | 2.59 | Материал
| 03.2.01.01-0001 | Портландцемент бездобавочный общестроительный ЦЕМ 0 32,5Н | т | 0.15 |  | 0.122385 | 4800.85 | 1.44 | 6913.22 |  | 846.07 | Материал
П,Н | 07.2.05.01 | Ограждения лестничных проемов | м | 0 |  | 0 | [5 empty] | Материал
36 | ТЦ_07.2.05.01_71_9717010827_24.07.2025_02_4.1 | Ограждение с тремя ригелями и двухуровневыми поручнями, горизонтальное, из нержавеющей стали AISI 304, D38 мм, индивидуальное | м | 1.55 | 1 | 1.55 |  |  | 16722.9 |  | 25920.5 | Материал
|  | (Деревянные конструкции) | [9 empty] | Материал
37 | ТЦ_07.2.05.01_71_9717010827_24.07.2025_02_4.1 | Ограждение с тремя ригелями и двухуровневыми поручнями, горизонтальное, из нержавеющей стали AISI 304, D38 мм, индивидуальное | м | 1.55 | 1 | 1.55 |  |  | 16722.9 |  | 25920.5 | Материал
|  | (Деревянные конструкции) | [9 empty] | Материал
38 | ТЦ_07.2.05.01_71_9717010827_24.07.2025_02_4.1 | Ограждение с тремя ригелями и двухуровневыми поручнями, горизонтальное, из нержавеющей стали AISI 304, D38 мм, индивидуальное | м | 4.65 | 1 | 4.65 |  |  | 16722.9 |  | 77761.49 | Материал
|  | (Деревянные конструкции) | [9 empty] | Материал
39 | ТЦ_07.2.05.01_71_9717010827_24.07.2025_02_4.1 | Ограждение с тремя ригелями и двухуровневыми поручнями, горизонтальное, из нержавеющей стали AISI 304, D38 мм, индивидуальное | м | 2.12 | 1 | 2.12 |  |  | 16722.9 |  | 35452.55 | Материал
|  | (Деревянные конструкции) | [9 empty] | Материал
40 | ТЦ_07.2.05.01_71_9717010827_24.07.2025_02_4.1 | Ограждение с тремя ригелями и двухуровневыми поручнями, горизонтальное, из нержавеющей стали AISI 304, D38 мм, индивидуальное | м | 2.12 | 1 | 2.12 |  |  | 16722.9 |  | 35452.55 | Материал
|  | (Деревянные конструкции) | [9 empty] | Материал
41 | ТЦ_07.2.05.01_71_9717010827_24.07.2025_02_4.1 | Ограждение с тремя ригелями и двухуровневыми поручнями, горизонтальное, из нержавеющей стали AISI 304, D38 мм, индивидуальное | м | 15.8 | 1 | 15.8 |  |  | 16722.9 |  | 264221.82 | Материал
|  | (Деревянные конструкции) | [9 empty] | Материал
42 | ТЦ_07.2.05.01_71_9717010827_24.07.2025_02_4.1 | Ограждение с тремя ригелями и двухуровневыми поручнями, горизонтальное, из нержавеющей стали AISI 304, D38 мм, индивидуальное | м | 17.94 | 1 | 17.94 |  |  | 16722.9 |  | 300008.83 | Материал
|  | (Деревянные конструкции) | [9 empty] | Материал
43 | ТЦ_07.2.05.01_71_9717010827_24.07.2025_02_4.1 | Ограждение с тремя ригелями и двухуровневыми поручнями, горизонтальное, из нержавеющей стали AISI 304, D38 мм, индивидуальное | м | 15.8 | 1 | 15.8 |  |  | 16722.9 |  | 264221.82 | Материал
|  | (Деревянные конструкции) | [9 empty] | Материал
44 | ТЦ_07.2.05.01_71_9717010827_24.07.2025_02_4.1 | Ограждение с тремя ригелями и двухуровневыми поручнями, горизонтальное, из нержавеющей стали AISI 304, D38 мм, индивидуальное | м | 17.94 | 1 | 17.94 |  |  | 16722.9 |  | 300008.83 | Материал
|  | (Деревянные конструкции) | [9 empty] | Материал
45 | ТЦ_07.2.05.01_71_9717010827_24.07.2025_02_4.1 | Ограждение с тремя ригелями и двухуровневыми поручнями, горизонтальное, из нержавеющей стали AISI 304, D38 мм, индивидуальное | м | 2.12 | 1 | 2.12 |  |  | 16722.9 |  | 35452.55 | Материал
|  | (Деревянные конструкции) | [9 empty] | Материал
46 | ТЦ_07.2.05.01_71_7733793240_24.07.2025_02_6.1 | Крышка большая ∅86 мм для трубы ∅38 мм | шт | 101 | 1 | 101 |  |  | 58.65 |  | 5923.65 | Материал (предпол.)
|  | (Деревянные конструкции) | [9 empty] | Материал
| 01.7.03.04-0001 | Электроэнергия | кВт-ч | 0.56 |  | 0.5656 |  |  | 8.46 |  | 4.78 | Материал
П,Н | 01.7.15.02 | Болты анкерные | т | 0 |  | 0 | [5 empty] | Материал
П,Н | 14.2.05.05 | Составы на цементно-эпоксидной основе | кг | 0 |  | 0 | [5 empty] | Материал
| 01.7.03.04-0001 | Электроэнергия | кВт-ч | 6.876 |  | 2.61288 |  |  | 8.46 |  | 22.1 | Материал
Н | 09.2.03.02 | Профили стыкоперекрывающие из алюминиевых сплавов (порожки) с покрытием | м | 105 |  | 39.9 | [5 empty] | Материал
|  | (Деревянные конструкции) | [9 empty] | Материал
| 01.7.03.01-0001 | Вода | м3 | 5 |  | 0.010875 | 35.71 | 0.89 | 31.78 |  | 0.35 | Материал
| 01.7.03.01-0001 | Вода | м3 | 0.026 |  | 0.2262 | 35.71 | 0.89 | 31.78 |  | 7.19 | Материал
Н | 04.3.02.13 | Смеси цементно-песчаные | т | 0.145 |  | 1.2615 | [5 empty] | Материал
Н | 20.3.04.02 | Знаки, таблички | шт | 1 |  | 13 | [5 empty] | Материал (предпол.)
62 | ТЦ_62.2.01.00_71_9717010827_24.07.2025_01_1.1 | Беспроводная кнопка вызова персонала Call-Hear (CH-100) | шт | 1 | 1 | 1 |  |  | 15156.35 |  | 15156.35 | Материал
Н | 14.1.02.04 | Состав клеящий | кг | 2.88 |  | 0.144 | [5 empty] | Материал (предпол.)
Н | 20.3.04.02 | Знаки, таблички | шт | 1 |  | 2 | [5 empty] | Материал (предпол.)
| 01.7.03.04-0001 | Электроэнергия | кВт-ч | 0.6316 | 0 | 0 |  |  | 8.46 |  | 0 | Материал
| 01.7.03.04-0001 | Электроэнергия | кВт-ч | 11.63 |  | 0.366345 |  |  | 8.46 |  | 3.1 | Материал
Н | 11.3.01.02 | Блоки дверные входные из поливинилхлоридных профилей | м2 | 100 |  | 3.15 | [5 empty] | Материал
75 | ТЦ_09.4.02.01_71_7100000000_01.09.2025_02_46.1 | Kaleva Aluvet Glass Standart: PD65, размером 1500 x 2100,RAL8019 матовый | шт | 1 | 1 | 1 |  |  | 240763.86 |  | 240763.86 | Материал (предпол.)
|  | (Деревянные конструкции) | [9 empty] | Материал
| 01.7.03.04-0001 | Электроэнергия | кВт-ч | 5.5 |  | 0.055 |  |  | 8.46 |  | 0.47 | Материал
Н | 01.7.04.01 | Доводчики дверные | шт | 100 |  | 1 | [5 empty] | Материал
77 | ФСБЦ-01.7.04.01-1012 | Доводчик дверной рычажный для распашных дверей шириной до 1100 мм, масса двери до 80 кг(доводчик с усилием открывания 19,5кН*М С фоп 5 СЕКУНД) | шт | 1 | 1 | 1 | 1705.98 | 1.12 | 1910.7 |  | 1910.7 | Материал
|  | (Деревянные конструкции) | [9 empty] | Материал
79 | ТЦ_01.7.06.14_71_6915010809_28.07.2025_02_28.1 | Пиктограмма G-07 Осторожно! Препятствие. На основе полистирола 150x150х4мм | шт | 4 | 1 | 4 |  |  | 452.88 |  | 1811.52 | Материал
Н | 20.3.04.02 | Знаки, таблички | шт | 1 |  | 2 | [5 empty] | Материал (предпол.)
| 01.7.15.03-0042 | Болты с гайками и шайбами строительные | кг | 5.98 |  | 0.0598 | 174.93 | 1.15 | 201.17 |  | 12.03 | Материал
84 | ТЦ_61.2.00.00_71_6670319178_02.08.2025_02_53.1 | Приемник сигналов ТИФЛОВЫЗОВ ПС-1999 | шт | 1 | 1 | 1 |  |  | 8993 |  | 8993 | Материал (предпол.)
Н | 14.1.02.04 | Состав клеящий | кг | 8 |  | 1.6 | [5 empty] | Материал (предпол.)
Н | 20.3.04.02 | Знаки, таблички | шт | 1 |  | 2 | [5 empty] | Материал (предпол.)
| 01.7.03.04-0001 | Электроэнергия | кВт-ч | 0.052 |  | 0.0104 |  |  | 8.46 |  | 0.09 | Материал
| 01.7.15.14-0167 | Шурупы самонарезающие стальные с полукруглой головкой и прямым шлицем, остроконечные, диаметр 5 мм, длина 50 мм | т | 0.00014 |  | 2.8e-05 | 110308.96 | 1.26 | 138989.29 |  | 3.89 | Материал
94 | ТЦ_18.2.06.07_71_6915012732_28.07.2025_02_20.1 | Крючок-держатель для костылей и трости, М9, сталь | шт | 2 | 1 | 2 |  |  | 1023.06 |  | 2046.12 | Материал
Н | 20.3.04.02 | Знаки, таблички | шт | 1 |  | 1 | [5 empty] | Материал (предпол.)
| 01.7.15.03-0042 | Болты с гайками и шайбами строительные | кг | 5.98 |  | 0.0598 | 174.93 | 1.15 | 201.17 |  | 12.03 | Материал
100 | ТЦ_61.2.00.00_71_6670319178_02.08.2025_02_34.1 | Портативный цифровой увеличитель ПЦУ-8 (5"). 10165-1 | шт | 1 | 1 | 1 |  |  | 29580 |  | 29580 | Материал (предпол.)
Н | 14.1.02.04 | Состав клеящий | кг | 8 |  | 2 | [5 empty] | Материал (предпол.)
105 | ГЭСНм11-04-002-01 | Аппарат настольный, масса: до 0,015 т | шт | 3 | 1 | 3 | [5 empty] | Материал
106 О | ТЦ_89.1.00.00_71_6915012732_02.08.2025_02_54.1 | Портативная индукционная система "VERT-1a" | шт | 3 | 1 | 3 |  |  | 14288.43 |  | 42865.29 | Материал (предпол.)
Н | 20.3.04.02 | Знаки, таблички | шт | 1 |  | 14 | [5 empty] | Материал (предпол.)
112 | ТЦ_01.7.06.14_71_6915010809_28.07.2025_02_28.1 | Пиктограмма G-07 Осторожно! Препятствие. На основе полистирола 150x150х4мм | шт | 4 | 1 | 4 |  |  | 452.88 |  | 1811.52 | Материал
Н | 14.1.02.04 | Состав клеящий | кг | 8 |  | 4 | [5 empty] | Материал (предпол.)
| 01.7.03.01-0001 | Вода | м3 | 0.1 |  | 0.02822 | 35.71 | 0.89 | 31.78 |  | 0.9 | Материал
| 03.2.01.01-0001 | Портландцемент бездобавочный общестроительный ЦЕМ 0 32,5Н | т | 0.15 |  | 0.04233 | 4800.85 | 1.44 | 6913.22 |  | 292.64 | Материал
П,Н | 07.2.05.01 | Ограждения лестничных проемов | м | 0 |  | 0 | [5 empty] | Материал
121 | ТЦ_07.2.05.01_71_9717010827_24.07.2025_02_4.1 | Ограждение с тремя ригелями и двухуровневыми поручнями, горизонтальное, из нержавеющей стали AISI 304, D38 мм, индивидуальное | м | 9.02 | 1 | 9.02 |  |  | 16722.9 |  | 150840.56 | Материал
|  | (Деревянные конструкции) | [9 empty] | Материал
122 | ТЦ_07.2.05.01_71_9717010827_24.07.2025_02_4.1 | Ограждение с тремя ригелями и двухуровневыми поручнями, горизонтальное, из нержавеющей стали AISI 304, D38 мм, индивидуальное | м | 19.2 | 1 | 19.2 |  |  | 16722.9 |  | 321079.68 | Материал
|  | (Деревянные конструкции) | [9 empty] | Материал
123 | ТЦ_07.2.05.01_71_6800013433_24.07.2025_02_7.1 | КМ/01-50 крышка малая для трубы ∅50,8мм | шт | 24 | 1 | 24 |  |  | 27.2 |  | 652.8 | Материал (предпол.)
|  | (Деревянные конструкции) | [9 empty] | Материал
124 | ТЦ_07.2.05.01_71_5036146041_24.07.2025_02_8.1 | Фланец настенный, Ø16.0 мм, AISI 304, GRIT 600 | шт | 24 | 1 | 24 |  |  | 156.4 |  | 3753.6 | Материал
|  | (Деревянные конструкции) | [9 empty] | Материал
| 01.7.03.04-0001 | Электроэнергия | кВт-ч | 5.91 |  | 4.2552 |  |  | 8.46 |  | 36 | Материал
П,Н | 01.7.17.09 | Сверла, буры | шт | 0 |  | 0 | [5 empty] | Материал
| 01.7.03.04-0001 | Электроэнергия | кВт-ч | 0.285 | 12 | -2.4624 |  |  | 8.46 |  | -20.83 | Материал
П,Н | 01.7.17.09 | Сверла, буры | шт | 0 | 12 | 0 | [5 empty] | Материал
128 | ФСБЦ-01.7.15.02-0062 | Болты стальные оцинкованные с шестигранной головкой, диаметр резьбы М8 (М10, М12, М14), длина 16-190 мм | т | 0.005112 | 1 | 0.005112 | 117165.2 | 1.15 | 134739.98 |  | 688.79 | Материал
| 01.7.03.04-0001 | Электроэнергия | кВт-ч | 6.876 |  | 1.0066464 |  |  | 8.46 |  | 8.52 | Материал
Н | 09.2.03.02 | Профили стыкоперекрывающие из алюминиевых сплавов (порожки) с покрытием | м | 105 |  | 15.372 | [5 empty] | Материал
|  | (Деревянные конструкции) | [9 empty] | Материал
132 | ТЦ_01.7.06.14_71_6915010809_24.07.2025_02_13.1 | Осязаемые наклейки на ручки и поручни 30 х 110мм | шт | 24 | 1 | 24 |  |  | 119.34 |  | 2864.16 | Материал
Н | 20.3.04.02 | Знаки, таблички | шт | 1 |  | 12 | [5 empty] | Материал (предпол.)
Н | 999-9899 | Строительный мусор и масса возвратных материалов | т | 2.65 |  | 0.106 | [5 empty] | Материал (предпол.)
| 01.7.03.04-0001 | Электроэнергия | кВт-ч | 0.052 | 0 | 0 |  |  | 8.46 |  | 0 | Материал
| 01.7.15.14-0167 | Шурупы самонарезающие стальные с полукруглой головкой и прямым шлицем, остроконечные, диаметр 5 мм, длина 50 мм | т | 0.00014 | 0 | 0 | 110308.96 | 1.26 | 138989.29 |  | 0 | Материал
| 01.7.03.04-0001 | Электроэнергия | кВт-ч | 1.1748 | 0 | 0 |  |  | 8.46 |  | 0 | Материал
| 01.7.15.06-0122 | Гвозди стальные строительные, диаметр 1,8 мм, длина 50-60 мм | т | 0.0008 | 0 | 0 | 76110.2 | 1.26 | 95898.85 |  | 0 | Материал (предпол.)
П,Н | 01.7.04.07 | Скобяные изделия | компл | 0 | 0 | 0 | [5 empty] | Материал
Н | 11.2.13.06 | Щиты перегородок | м2 | 100 | 0 | 0 | [5 empty] | Материал
Н | 11.1.03.01 | Бруски обрезные хвойных пород (ель, сосна), естественной влажности, длина 2-6,5 м, ширина 20-90 мм, толщина 20-90 мм | м3 | 0.54 | 0 | 0 | [5 empty] | Материал (предпол.)
| 01.7.15.06-0111 | Гвозди строительные | т | 0.00413 |  | 0.0003122 | 70296.2 | 1.26 | 88573.21 |  | 27.65 | Материал (предпол.)
| 04.3.01.07-0027 | Раствор штукатурный, известковый, М200 | м3 | 0.105 |  | 0.007938 | 3878.19 | 1.37 | 5313.12 |  | 42.18 | Материал
| 11.1.03.06-0071 | Доска обрезная хвойных пород, естественной влажности, длина 2-6,5 м, ширина 100-250 мм, толщина 25 мм, сорт III | м3 | 0.08 |  | 0.006048 | 5764.42 | 1.93 | 11125.33 |  | 67.29 | Материал (предпол.)
П,Н | 01.7.04.07 | Скобяные изделия | компл | 0 |  | 0 | [5 empty] | Материал
П,Н | 01.7.15.07 | Крепёжные изделия | кг | 0 |  | 0 | [5 empty] | Материал (предпол.)
Н | 11.2.02.01 | Блоки дверные | м2 | 100 |  | 7.56 | [5 empty] | Материал
144 | ТЦ_07.1.01.00_71_7100000000_01.09.2025_02_45.1 | KALEVA ALUVET CD снаружи на себя (45мм) 900 x 2100 ,RAL8019 матовый ( 1 шт 1,89м2) | шт | 4 | 1 | 4 |  |  | 49799.97 |  | 199199.88 | Материал (предпол.)
|  | (Деревянные конструкции) | [9 empty] | Материал
| 01.7.03.04-0001 | Электроэнергия | кВт-ч | 5.5 |  | 0.22 |  |  | 8.46 |  | 1.86 | Материал
Н | 01.7.04.01 | Доводчики дверные | шт | 100 |  | 4 | [5 empty] | Материал
146 | ФСБЦ-01.7.04.01-1012 | Доводчик дверной рычажный для распашных дверей шириной до 1100 мм, масса двери до 80 кг | шт | 4 | 1 | 4 | 1705.98 | 1.12 | 1910.7 |  | 7642.8 | Материал
|  | (Деревянные конструкции) | [9 empty] | Материал
| 01.7.03.04-0001 | Электроэнергия | кВт-ч | 1.7212 |  | 0.0929448 |  |  | 8.46 |  | 0.79 | Материал
| 01.7.15.03-0042 | Болты с гайками и шайбами строительные | кг | 7 |  | 0.378 | 174.93 | 1.15 | 201.17 |  | 76.04 | Материал
Н | 01.8.02.08 | Стеклопакеты | м2 | 94 |  | 5.076 | [5 empty] | Материал
П,Н | 09.4.03.05 | Блоки оконные из алюминиевых сплавов | т | 0 |  | 0 | [5 empty] | Материал
П,Н | 09.4.03.11 | Нащельники и детали обрамления из алюминиевых сплавов | т | 0 |  | 0 | [5 empty] | Материал
148 | ФСБЦ-09.4.02.01-0028 | Блок дверной входной маятниковый двупольный из алюминиевого профиля с комплектующими и доводчиками, заполнение дверного полотна однокамерным стеклопакетом толщиной 24 мм, без импоста, площадь от 3,01 м2 до 3,5 м2( Прим. дверь алюминевая в комплекте с петлями , ручками, замком Д9-2 шт, размером 1500мм*1800мм(h)) | м2 | 5.4 | 1 | 5.4 | 24877.02 | 1.15 | 28608.57 |  | 154486.28 | Материал
|  | (Строительные металлические конструкции) | [9 empty] | Материал
Н | 20.3.04.02 | Знаки, таблички | шт | 1 |  | 8 | [5 empty] | Материал (предпол.)
| 01.7.03.04-0001 | Электроэнергия | кВт-ч | 0.052 |  | 0.0104 |  |  | 8.46 |  | 0.09 | Материал
| 01.7.15.14-0167 | Шурупы самонарезающие стальные с полукруглой головкой и прямым шлицем, остроконечные, диаметр 5 мм, длина 50 мм | т | 0.00014 |  | 2.8e-05 | 110308.96 | 1.26 | 138989.29 |  | 3.89 | Материал
155 | ТЦ_18.2.06.07_71_6915012732_28.07.2025_02_20.1 | Крючок-держатель для костылей и трости, М9, сталь | шт | 2 | 1 | 2 |  |  | 1023.06 |  | 2046.12 | Материал
Н | 14.1.02.04 | Состав клеящий | кг | 8 |  | 0.48 | [5 empty] | Материал (предпол.)
| 01.7.03.01-0001 | Вода | м3 | 0.39 |  | 0.01638 | 35.71 | 0.89 | 31.78 |  | 0.52 | Материал
| 01.7.15.03-0014 | Болты стальные с шестигранной головкой, в комплекте с шестигранной гайкой и плоской круглой шайбой, диаметр резьбы М16, длина болта 25-200 мм | т | 0.0012 |  | 5.04e-05 | 145801.49 | 1.15 | 167671.71 |  | 8.45 | Материал
Н | 01.7.19.02 | Кольца резиновые | кг | 1.5 |  | 0.063 | [5 empty] | Материал
П,Н | 18.1.02.01 | Задвижки | шт | 0 |  | 0 | [5 empty] | Материал
Н | 24.3.03.02 | Трубопроводы канализации из полиэтиленовых труб высокой плотности с гильзами, диаметром 50 мм | м | 99.8 |  | 4.1916 | [5 empty] | Материал
| 01.7.03.01-0001 | Вода | м3 | 1.57 |  | 0.03454 | 35.71 | 0.89 | 31.78 |  | 1.1 | Материал
| 01.7.15.03-0014 | Болты стальные с шестигранной головкой, в комплекте с шестигранной гайкой и плоской круглой шайбой, диаметр резьбы М16, длина болта 25-200 мм | т | 0.00266 |  | 5.85e-05 | 145801.49 | 1.15 | 167671.71 |  | 9.81 | Материал
Н | 01.7.19.02 | Кольца резиновые | кг | 4 |  | 0.088 | [5 empty] | Материал
П,Н | 18.1.02.01 | Задвижки | шт | 0 |  | 0 | [5 empty] | Материал
Н | 24.3.03.02 | Трубопроводы канализации из полиэтиленовых труб высокой плотности с гильзами, диаметром 110 мм | м | 99.8 |  | 2.1956 | [5 empty] | Материал
| 01.7.03.01-0001 | Вода | м3 | 0.293 |  | 0.018752 | 35.71 | 0.89 | 31.78 |  | 0.6 | Материал
| 01.7.03.04-0001 | Электроэнергия | кВт-ч | 2.4828 |  | 0.1588992 |  |  | 8.46 |  | 1.34 | Материал
| 01.7.15.12-0031 | Шпильки стальные оцинкованные резьбовые, диаметр резьбы М10, длина 100 мм | т | 0.00317 |  | 0.0002029 | 150361.36 | 0.92 | 138332.45 |  | 28.07 | Материал
П,Н | 01.7.17.09 | Буры | шт | 0 |  | 0 | [5 empty] | Материал (предпол.)
П,Н | 18.1.09.06 | Арматура муфтовая | шт | 0 |  | 0 | [5 empty] | Материал
П,Н | 24.3.05.19 | Фасонные и соединительные части | шт | 0 |  | 0 | [5 empty] | Материал
| 01.7.03.04-0001 | Электроэнергия | кВт-ч | 2.45 |  | 0.735 |  |  | 8.46 |  | 6.22 | Материал
| 01.7.03.04-0001 | Электроэнергия | кВт-ч | 2.4 |  | 0.48 |  |  | 8.46 |  | 4.06 | Материал
| 01.7.15.14-0171 | Шурупы самонарезающие стальные с полукруглой головкой и прямым шлицем, остроконечные, диаметр 6 мм, длина 60 мм | т | 0.0002 |  | 4e-05 | 104494.96 | 1.26 | 131663.65 |  | 5.27 | Материал
| 14.5.01.07-1000 | Герметик однокомпонентный на силиконовой основе, кислотный, универсальный | л | 0.31 |  | 0.062 | 768.53 | 1.23 | 945.29 |  | 58.61 | Материал
Н | 18.2.01.06 | Унитазы | компл | 10 |  | 2 | [5 empty] | Материал (предпол.)
| 01.7.03.04-0001 | Электроэнергия | кВт-ч | 0.104 |  | 0.0208 |  |  | 8.46 |  | 0.18 | Материал
| 01.7.07.29-0031 | Каболка | т | 0.0007 |  | 0.00014 | 160056.6 | 1.25 | 200070.75 |  | 28.01 | Материал (предпол.)
| 01.7.07.29-0101 | Очес льняной | кг | 0.04 |  | 0.008 | 128.4 | 1.25 | 160.5 |  | 1.28 | Материал (предпол.)
| 01.7.15.14-0167 | Шурупы самонарезающие стальные с полукруглой головкой и прямым шлицем, остроконечные, диаметр 5 мм, длина 50 мм | т | 0.0007 |  | 0.00014 | 110308.96 | 1.26 | 138989.29 |  | 19.46 | Материал
| 14.4.02.04-0142 | Краска масляная МА-0115, мумия, сурик железный | кг | 0.2 |  | 0.04 | 79.88 | 1.39 | 111.03 |  | 4.44 | Материал
| 14.5.02.02-0105 | Мастика сантехническая | кг | 2 |  | 0.4 | 66.4 | 1.73 | 114.87 |  | 45.95 | Материал
| 24.3.01.02-1004 | Кольцо резиновое уплотнительное для ПВХ труб канализации, диаметр 50 мм | шт | 10 |  | 2 | 5.14 | 0.98 | 5.04 |  | 10.08 | Материал
Н | 18.2.02.08 | Умывальники | компл | 10 |  | 2 | [5 empty] | Материал (предпол.)
179 | ФСБЦ-18.2.02.08-0033 | Умывальник полуфарфоровый и фарфоровый для маломобильных групп населения, одно отверстие под смеситель, размеры 640х550х165 мм | шт | 2 | 1 | 2 | 6272.7 | 1.59 | 9973.59 |  | 19947.18 | Материал
| 01.7.03.04-0001 | Электроэнергия | кВт-ч | 0.052 |  | 0.0104 |  |  | 8.46 |  | 0.09 | Материал
| 01.7.07.29-0101 | Очес льняной | кг | 0.13 |  | 0.026 | 128.4 | 1.25 | 160.5 |  | 4.17 | Материал (предпол.)
| 01.7.15.14-0166 | Шурупы самонарезающие стальные с полукруглой головкой и прямым шлицем, остроконечные, диаметр 5 мм, длина 35 мм | т | 0.0001 |  | 2e-05 | 110308.96 | 1.26 | 138989.29 |  | 2.78 | Материал
| 14.4.02.04-0142 | Краска масляная МА-0115, мумия, сурик железный | кг | 0.26 |  | 0.052 | 79.88 | 1.39 | 111.03 |  | 5.77 | Материал
Н | 18.1.10.10 | Смесители | шт | 10 |  | 2 | [5 empty] | Материал
| 01.7.03.04-0001 | Электроэнергия | кВт-ч | 0.052 |  | 0.0312 |  |  | 8.46 |  | 0.26 | Материал
| 01.7.15.14-0167 | Шурупы самонарезающие стальные с полукруглой головкой и прямым шлицем, остроконечные, диаметр 5 мм, длина 50 мм | т | 0.00014 |  | 8.4e-05 | 110308.96 | 1.26 | 138989.29 |  | 11.68 | Материал
184 | ТЦ_18.2.06.04_71_6670319178_28.07.2025_02_23.1 | Травмобезопасное поворотное зеркало для инвалидов 400 х 600мм, каркас - нерж. сталь. 80035-2 | шт | 2 | 1 | 2 |  |  | 13804 |  | 27608 | Материал
185 | ТЦ_11.3.03.09_71_6915012732_28.07.2025_02_24.1 | Поручень опорный для санузла, настенно-напольный, тип 4, правый, нержавеющая сталь, D38 мм | шт | 2 | 1 | 2 |  |  | 5804.82 |  | 11609.64 | Материал
186 | ТЦ_11.3.03.09_71_4345468380_28.07.2025_02_25.1 | Поручень опорный для санузла, откидной, со стопорным механизмом и бумагодержателем, напольный, нержавеющая сталь, D32 мм | шт | 2 | 1 | 2 |  |  | 11389.15 |  | 22778.3 | Материал
Н | 14.1.02.04 | Состав клеящий | кг | 8 |  | 1.28 | [5 empty] | Материал (предпол.)
| 01.7.03.01-0001 | Вода | м3 | 0.1 |  | 0.0176 | 35.71 | 0.89 | 31.78 |  | 0.56 | Материал
| 03.2.01.01-0001 | Портландцемент бездобавочный общестроительный ЦЕМ 0 32,5Н | т | 0.15 |  | 0.0264 | 4800.85 | 1.44 | 6913.22 |  | 182.51 | Материал
П,Н | 07.2.05.01 | Ограждения лестничных проемов | м | 0 |  | 0 | [5 empty] | Материал
192 | ТЦ_07.2.05.01_71_9717010827_24.07.2025_02_4.1 | Ограждение с тремя ригелями и двухуровневыми поручнями, горизонтальное, из нержавеющей стали AISI 304, D38 мм, индивидуальное | м | 8.8 | 1 | 8.8 |  |  | 16722.9 |  | 147161.52 | Материал
|  | (Деревянные конструкции) | [9 empty] | Материал
193 | ТЦ_07.2.05.01_71_9717010827_24.07.2025_02_4.1 | Ограждение с тремя ригелями и двухуровневыми поручнями, горизонтальное, из нержавеющей стали AISI 304, D38 мм, индивидуальное | м | 8.8 | 1 | 8.8 |  |  | 16722.9 |  | 147161.52 | Материал
|  | (Деревянные конструкции) | [9 empty] | Материал
194 | ТЦ_07.2.05.01_71_6800013433_24.07.2025_02_7.1 | КМ/01-50 крышка малая для трубы ∅50,8мм | шт | 24 | 1 | 24 |  |  | 27.2 |  | 652.8 | Материал (предпол.)
|  | (Деревянные конструкции) | [9 empty] | Материал
195 | ТЦ_07.2.05.01_71_5036146041_24.07.2025_02_8.1 | Фланец настенный, Ø16.0 мм, AISI 304, GRIT 600 | шт | 24 | 1 | 24 |  |  | 156.4 |  | 3753.6 | Материал
|  | (Деревянные конструкции) | [9 empty] | Материал
| 01.7.03.04-0001 | Электроэнергия | кВт-ч | 5.91 |  | 4.2552 |  |  | 8.46 |  | 36 | Материал
П,Н | 01.7.17.09 | Сверла, буры | шт | 0 |  | 0 | [5 empty] | Материал
| 01.7.03.04-0001 | Электроэнергия | кВт-ч | 0.285 | 12 | -2.4624 |  |  | 8.46 |  | -20.83 | Материал
П,Н | 01.7.17.09 | Сверла, буры | шт | 0 | 12 | 0 | [5 empty] | Материал
199 | ФСБЦ-01.7.15.02-0062 | Болты стальные оцинкованные с шестигранной головкой, диаметр резьбы М8 (М10, М12, М14), длина 16-190 мм | т | 0.005112 | 1 | 0.005112 | 117165.2 | 1.15 | 134739.98 |  | 688.79 | Материал
| 01.7.03.04-0001 | Электроэнергия | кВт-ч | 6.876 |  | 0.6710976 |  |  | 8.46 |  | 5.68 | Материал
Н | 09.2.03.02 | Профили стыкоперекрывающие из алюминиевых сплавов (порожки) с покрытием | м | 105 |  | 10.248 | [5 empty] | Материал
|  | (Деревянные конструкции) | [9 empty] | Материал
203 | ТЦ_01.7.06.14_71_6915010809_24.07.2025_02_13.1 | Осязаемые наклейки на ручки и поручни 30 х 110мм | шт | 8 | 1 | 8 |  |  | 119.34 |  | 954.72 | Материал
Н | 14.1.02.04 | Состав клеящий | кг | 8 |  | 3.36 | [5 empty] | Материал (предпол.)
| 01.7.03.01-0001 | Вода | м3 | 0.1 |  | 0.00744 | 35.71 | 0.89 | 31.78 |  | 0.24 | Материал
| 03.2.01.01-0001 | Портландцемент бездобавочный общестроительный ЦЕМ 0 32,5Н | т | 0.15 |  | 0.01116 | 4800.85 | 1.44 | 6913.22 |  | 77.15 | Материал
П,Н | 07.2.05.01 | Ограждения лестничных проемов | м | 0 |  | 0 | [5 empty] | Материал
209 | ТЦ_07.2.05.01_71_6915010809_24.07.2025_02_5.1 | Поручень опорный, двойной, с кронштейнами, пристенный, горизонтальный, нержавеющая сталь, D38 мм | м | 3.72 | 1 | 3.72 |  |  | 3264 |  | 12142.08 | Материал
|  | (Деревянные конструкции) | [9 empty] | Материал
210 | ТЦ_07.2.05.01_71_6915010809_24.07.2025_02_5.1 | Поручень опорный, двойной, с кронштейнами, пристенный, горизонтальный, нержавеющая сталь, D38 мм | м | 3.72 | 1 | 3.72 |  |  | 3264 |  | 12142.08 | Материал
|  | (Деревянные конструкции) | [9 empty] | Материал
211 | ТЦ_07.2.05.01_71_6800013433_24.07.2025_02_7.1 | КМ/01-50 крышка малая для трубы ∅50,8мм | шт | 20 | 1 | 20 |  |  | 27.2 |  | 544 | Материал (предпол.)
|  | (Деревянные конструкции) | [9 empty] | Материал
212 | ТЦ_07.2.05.01_71_5036146041_24.07.2025_02_8.1 | Фланец настенный, Ø16.0 мм, AISI 304, GRIT 600 | шт | 20 | 1 | 20 |  |  | 156.4 |  | 3128 | Материал
|  | (Деревянные конструкции) | [9 empty] | Материал
| 01.7.03.04-0001 | Электроэнергия | кВт-ч | 5.91 |  | 3.546 |  |  | 8.46 |  | 30 | Материал
П,Н | 01.7.17.09 | Сверла, буры | шт | 0 |  | 0 | [5 empty] | Материал
| 01.7.03.04-0001 | Электроэнергия | кВт-ч | 0.285 | 12 | -2.052 |  |  | 8.46 |  | -17.36 | Материал
П,Н | 01.7.17.09 | Сверла, буры | шт | 0 | 12 | 0 | [5 empty] | Материал
216 | ФСБЦ-01.7.15.02-0062 | Болты стальные оцинкованные с шестигранной головкой, диаметр резьбы М8 (М10, М12, М14), длина 16-190 мм | т | 0.00426 | 1 | 0.00426 | 117165.2 | 1.15 | 134739.98 |  | 573.99 | Материал
| 01.7.03.01-0001 | Вода | м3 | 0.1 |  | 0.01004 | 35.71 | 0.89 | 31.78 |  | 0.32 | Материал
| 03.2.01.01-0001 | Портландцемент бездобавочный общестроительный ЦЕМ 0 32,5Н | т | 0.15 |  | 0.01506 | 4800.85 | 1.44 | 6913.22 |  | 104.11 | Материал
П,Н | 07.2.05.01 | Ограждения лестничных проемов | м | 0 |  | 0 | [5 empty] | Материал
218 | ТЦ_07.2.05.01_71_9717010827_24.07.2025_02_4.1 | Ограждение с тремя ригелями и двухуровневыми поручнями, горизонтальное, из нержавеющей стали AISI 304, D38 мм, индивидуальное | м | 5.02 | 1 | 5.02 |  |  | 16722.9 |  | 83948.96 | Материал
|  | (Деревянные конструкции) | [9 empty] | Материал
219 | ТЦ_07.2.05.01_71_9717010827_24.07.2025_02_4.1 | Ограждение с тремя ригелями и двухуровневыми поручнями, горизонтальное, из нержавеющей стали AISI 304, D38 мм, индивидуальное | м | 0 | 1 | 0 |  |  | 16722.9 |  |  | Материал
|  | (Деревянные конструкции) | [9 empty] | Материал
220 | ТЦ_07.2.05.01_71_7733793240_24.07.2025_02_6.1 | Крышка большая ∅86 мм для трубы ∅38 мм | шт | 14 | 1 | 14 |  |  | 58.65 |  | 821.1 | Материал (предпол.)
|  | (Деревянные конструкции) | [9 empty] | Материал
221 | ТЦ_07.2.05.01_71_6800013433_28.07.2025_02_39.1 | Ф/01 фланец для трубы ∅38мм | шт | 14 | 1 | 14 |  |  | 263.5 |  | 3689 | Материал
|  | (Деревянные конструкции) | [9 empty] | Материал
| 01.7.03.04-0001 | Электроэнергия | кВт-ч | 0.56 |  | 0.0784 |  |  | 8.46 |  | 0.66 | Материал
П,Н | 01.7.15.02 | Болты анкерные | т | 0 |  | 0 | [5 empty] | Материал
П,Н | 14.2.05.05 | Составы на цементно-эпоксидной основе | кг | 0 |  | 0 | [5 empty] | Материал
| 01.7.03.04-0001 | Электроэнергия | кВт-ч | 6.876 |  | 0.8651521 |  |  | 8.46 |  | 7.32 | Материал
Н | 09.2.03.02 | Профили стыкоперекрывающие из алюминиевых сплавов (порожки) с покрытием | м | 105 |  | 13.21131 | [5 empty] | Материал
|  | (Деревянные конструкции) | [9 empty] | Материал
|  | (Деревянные конструкции) | [9 empty] | Материал
Н | 14.1.02.04 | Состав клеящий | кг | 8 |  | 5.76 | [5 empty] | Материал (предпол.)
Н | 20.3.04.02 | Знаки, таблички | шт | 1 |  | 42 | [5 empty] | Материал (предпол.)
237 | ТЦ_20.3.04.02_71_6915012732_28.07.2025_02_41.1 | Знак эвакуационный «Направление к эвакуационному выходу налево», фотолюминесцентный | шт | 6 | 1 | 6 |  |  | 640.9 |  | 3845.4 | Материал (предпол.)
243 | ТЦ_01.7.06.14_71_6915010809_28.07.2025_02_28.1 | Пиктограмма G-07 Осторожно! Препятствие. На основе полистирола 150x150х4мм | шт | 16 | 1 | 16 |  |  | 452.88 |  | 7246.08 | Материал
244 | ГЭСНм11-04-003-02 | Аппарат напольный, масса: до 0,3 т( прим.) | шт | 4 | 1 | 4 | [5 empty] | Материал (предпол.)
| 01.7.15.03-0031 | Болты стальные оцинкованные с шестигранной головкой и оцинкованной шестигранной гайкой, диаметр резьбы болта и гайки М6, длина болта 12-60 мм | кг | 0.0267 |  | 0.1068 | 154.58 | 1.15 | 177.77 |  | 18.99 | Материал
| 10.3.02.03-0013 | Припои оловянно-свинцовые бессурьмянистые, марка ПОС61 | кг | 0.01 |  | 0.04 | 1562.87 | 1.61 | 2516.22 |  | 100.65 | Материал
| 14.4.04.09-0016 | Эмаль ХВ-124, цветная | т | 1e-05 |  | 4e-05 | 146734.48 | 1.29 | 189287.48 |  | 7.57 | Материал
| 01.3.02.03-0001 | Ацетилен газообразный технический | м3 | 0.6 |  | 0.0912 | 340.41 | 1.56 | 531.04 |  | 48.43 | Материал
| 01.3.02.08-0001 | Кислород газообразный технический | м3 | 3.9 |  | 0.5928 | 114.64 | 0.78 | 89.42 |  | 53.01 | Материал
Н | 999-9900 | Строительный мусор | т | 2.5 |  | 0.38 | [5 empty] | Материал (предпол.)
Н | 14.1.02.04 | Состав клеящий | кг | 8 |  | 1.2 | [5 empty] | Материал (предпол.)
| 01.7.03.01-0001 | Вода | м3 | 0.1 |  | 0.01864 | 35.71 | 0.89 | 31.78 |  | 0.59 | Материал
| 03.2.01.01-0001 | Портландцемент бездобавочный общестроительный ЦЕМ 0 32,5Н | т | 0.15 |  | 0.02796 | 4800.85 | 1.44 | 6913.22 |  | 193.29 | Материал
П,Н | 07.2.05.01 | Ограждения лестничных проемов | м | 0 |  | 0 | [5 empty] | Материал
254 | ТЦ_07.2.05.01_71_6915010809_24.07.2025_02_5.1 | Поручень опорный, двойной, с кронштейнами, пристенный, горизонтальный, нержавеющая сталь, D38 мм | м | 9.32 | 1 | 9.32 |  |  | 3264 |  | 30420.48 | Материал
|  | (Деревянные конструкции) | [9 empty] | Материал
255 | ТЦ_07.2.05.01_71_6915010809_24.07.2025_02_5.1 | Поручень опорный, двойной, с кронштейнами, пристенный, горизонтальный, нержавеющая сталь, D38 мм | м | 9.32 | 1 | 9.32 |  |  | 3264 |  | 30420.48 | Материал
|  | (Деревянные конструкции) | [9 empty] | Материал
256 | ТЦ_07.2.05.01_71_6800013433_24.07.2025_02_7.1 | КМ/01-50 крышка малая для трубы ∅50,8мм | шт | 48 | 1 | 48 |  |  | 27.2 |  | 1305.6 | Материал (предпол.)
|  | (Деревянные конструкции) | [9 empty] | Материал
257 | ТЦ_07.2.05.01_71_5036146041_24.07.2025_02_8.1 | Фланец настенный, Ø16.0 мм, AISI 304, GRIT 600 | шт | 48 | 1 | 48 |  |  | 156.4 |  | 7507.2 | Материал
|  | (Деревянные конструкции) | [9 empty] | Материал
| 01.7.03.04-0001 | Электроэнергия | кВт-ч | 5.91 |  | 8.5104 |  |  | 8.46 |  | 72 | Материал
П,Н | 01.7.17.09 | Сверла, буры | шт | 0 |  | 0 | [5 empty] | Материал
| 01.7.03.04-0001 | Электроэнергия | кВт-ч | 0.285 | 12 | -4.9248 |  |  | 8.46 |  | -41.66 | Материал
П,Н | 01.7.17.09 | Сверла, буры | шт | 0 | 12 | 0 | [5 empty] | Материал
261 | ФСБЦ-01.7.15.02-0062 | Болты стальные оцинкованные с шестигранной головкой, диаметр резьбы М8 (М10, М12, М14), длина 16-190 мм | т | 0.010224 | 1 | 0.010224 | 117165.2 | 1.15 | 134739.98 |  | 1377.58 | Материал
| 01.7.03.04-0001 | Электроэнергия | кВт-ч | 6.876 |  | 0.3355488 |  |  | 8.46 |  | 2.84 | Материал
Н | 09.2.03.02 | Профили стыкоперекрывающие из алюминиевых сплавов (порожки) с покрытием | м | 105 |  | 5.124 | [5 empty] | Материал
|  | (Деревянные конструкции) | [9 empty] | Материал
265 | ТЦ_01.7.06.14_71_6915010809_24.07.2025_02_13.1 | Осязаемые наклейки на ручки и поручни 30 х 110мм | шт | 4 | 1 | 4 |  |  | 119.34 |  | 477.36 | Материал
266 | ГЭСНр69-01-015-01 | Затаривание строительного мусора в мешки | т | 1.57 | 1 | 1.57 | [5 empty] | Материал (предпол.)
269 | ООО МСК-МТ" | Утилизация (захоронение) строительного мусора | м3 | 0.87 | 1 | 0.87 |  |  | 947.65 |  | 824.46 | Материал (предпол.)

## Работы
№ | Обоснование | Наименование | Ед.изм. | Кол-во на ед. | Коэф. | Кол-во всего | Цена баз. | Индекс | Цена тек. | Коэф.2 | Стоимость | Категория
1 | ГЭСН13-06-003-01 | Очистка поверхности щетками (Снятие старой краски со столбов входных ворот и калитки) | м2 | 3.63 | 1 | 3.63 | [5 empty] | Работа
| 1 | ОТ(ЗТ) | чел.-ч |  |  | 3.267 |  |  |  |  | 1136.72 | Работа
| 1-100-30 | Средний разряд работы 3,0 | чел.-ч | 0.9 |  | 3.267 |  |  | 347.94 |  | 1136.72 | Работа
2 | ГЭСНр68-02-012-01 | Разборка тротуаров и дорожек из плит с их отноской и укладкой в штабель (Прим. разборка тротуарной плитки толщ.60мм) | 100 м2 | 0.01 | 1 | 0.01 | [5 empty] | Работа
| 1 | ОТ(ЗТ) | чел.-ч |  |  | 0.1868 |  |  |  |  | 58.06 | Работа
| 1-100-17 | Средний разряд работы 1,7 | чел.-ч | 18.68 |  | 0.1868 |  |  | 310.81 |  | 58.06 | Работа
| 1 | ОТ(ЗТ) | чел.-ч |  |  | 0.363 |  |  |  |  | 126.3 | Работа
| 1-100-30 | Средний разряд работы 3,0 | чел.-ч | 0.1 |  | 0.363 |  |  | 347.94 |  | 126.3 | Работа
| 91.21.22-638 | Пылесосы промышленные, мощность до 2000 Вт | маш.-ч | 0.1 |  | 0.363 |  |  | 9.84 |  | 3.57 | Работа
4 | ГЭСН13-07-001-02 | Обезжиривание поверхностей аппаратов и трубопроводов диаметром до 500 мм: уайт-спиритом | 100 м2 | 0.0363 | 1 | 0.0363 | [5 empty] | Работа
| 1 | ОТ(ЗТ) | чел.-ч |  |  | 0.329604 |  |  |  |  | 117.58 | Работа
| 1-100-32 | Средний разряд работы 3,2 | чел.-ч | 9.08 |  | 0.329604 |  |  | 356.72 |  | 117.58 | Работа
|  | ОТм(ЗТм) | чел.-ч |  |  | 0.001089 |  |  |  |  | 0.44 | Работа
| 91.06.03-060 | Лебедки электрические тяговым усилием до 5,79 кН (0,59 т) | маш.-ч | 0.01 |  | 0.000363 | 6.62 | 1.43 | 9.47 |  | 0 | Работа
| 91.06.05-011 | Погрузчики одноковшовые универсальные фронтальные пневмоколесные, номинальная вместимость основного ковша 2,6 м3, грузоподъемность 5 т | маш.-ч | 0.01 |  | 0.000363 |  |  | 1591.81 |  | 0.58 | Работа
| 4-100-050 | ОТм(Зтм) Средний разряд машинистов 5 | чел.-ч | 0.01 |  | 0.000363 |  |  | 450.28 |  | 0.16 | Работа
| 91.14.02-001 | Автомобили бортовые, грузоподъемность до 5 т | маш.-ч | 0.02 |  | 0.000726 |  |  | 611.87 |  | 0.44 | Работа
| 4-100-040 | ОТм(Зтм) Средний разряд машинистов 4 | чел.-ч | 0.02 |  | 0.000726 |  |  | 391.8 |  | 0.28 | Работа
5 | ГЭСН13-03-002-04 | Огрунтовка металлических поверхностей за один раз: грунтовкой ГФ-021 | 100 м2 | 0.0363 | 1 | 0.0363 | [5 empty] | Работа
| 1 | ОТ(ЗТ) | чел.-ч |  |  | 0.2120283 |  |  |  |  | 91.75 | Работа
| 1-100-47 | Средний разряд работы 4,7 | чел.-ч | 5.31 | 1.1 | 0.2120283 |  |  | 432.74 |  | 91.75 | Работа
|  | ОТм(ЗТм) | чел.-ч |  |  | 0.000726 |  |  |  |  | 0.3 | Работа
| 91.06.03-060 | Лебедки электрические тяговым усилием до 5,79 кН (0,59 т) | маш.-ч | 0.01 |  | 0.000363 | 6.62 | 1.43 | 9.47 |  | 0 | Работа
| 91.06.05-011 | Погрузчики одноковшовые универсальные фронтальные пневмоколесные, номинальная вместимость основного ковша 2,6 м3, грузоподъемность 5 т | маш.-ч | 0.01 |  | 0.000363 |  |  | 1591.81 |  | 0.58 | Работа
| 4-100-050 | ОТм(Зтм) Средний разряд машинистов 5 | чел.-ч | 0.01 |  | 0.000363 |  |  | 450.28 |  | 0.16 | Работа
| 91.14.02-001 | Автомобили бортовые, грузоподъемность до 5 т | маш.-ч | 0.01 |  | 0.000363 |  |  | 611.87 |  | 0.22 | Работа
| 4-100-040 | ОТм(Зтм) Средний разряд машинистов 4 | чел.-ч | 0.01 |  | 0.000363 |  |  | 391.8 |  | 0.14 | Работа
| 91.21.01-012 | Агрегаты окрасочные высокого давления для окраски поверхностей конструкций, мощность 1 кВт | маш.-ч | 1.12 |  | 0.040656 | 4.52 | 1.44 | 6.51 |  | 0.26 | Работа
| 14.4.01.01-0003 | Грунтовка ГФ-021 | т | 0.009 |  | 0.0003267 | 51280.15 | 1.5 | 76920.23 |  | 25.13 | Работа
6 | ГЭСН13-03-004-26 | Окраска металлических огрунтованных поверхностей: эмалью ПФ-115 | 100 м2 | 0.0363 | 1 | 0.0363 | [5 empty] | Работа
| окраска за 2 раза | окраска за 2 раза ПЗ=2 (ОЗП=2; ЭМ=2 к расх.; ЗПМ=2; МАТ=2 к расх.; ТЗ=2; ТЗМ=2) | [9 empty] | Работа
| 1 | ОТ(ЗТ) | чел.-ч |  |  | 0.1701018 |  |  |  |  | 62.92 | Работа
| 1-100-35 | Средний разряд работы 3,5 | чел.-ч | 2.13 | 2,2 (1,1*2) | 0.1701018 |  |  | 369.87 |  | 62.92 | Работа
|  | ОТм(ЗТм) | чел.-ч |  |  | 0.001452 |  |  |  |  | 0.61 | Работа
| 91.06.03-060 | Лебедки электрические тяговым усилием до 5,79 кН (0,59 т) | маш.-ч | 0.01 | 2 | 0.000726 | 6.62 | 1.43 | 9.47 |  | 0.01 | Работа
| 91.06.05-011 | Погрузчики одноковшовые универсальные фронтальные пневмоколесные, номинальная вместимость основного ковша 2,6 м3, грузоподъемность 5 т | маш.-ч | 0.01 | 2 | 0.000726 |  |  | 1591.81 |  | 1.16 | Работа
| 4-100-050 | ОТм(Зтм) Средний разряд машинистов 5 | чел.-ч | 0.01 | 2 | 0.000726 |  |  | 450.28 |  | 0.33 | Работа
| 91.14.02-001 | Автомобили бортовые, грузоподъемность до 5 т | маш.-ч | 0.01 | 2 | 0.000726 |  |  | 611.87 |  | 0.44 | Работа
| 4-100-040 | ОТм(Зтм) Средний разряд машинистов 4 | чел.-ч | 0.01 | 2 | 0.000726 |  |  | 391.8 |  | 0.28 | Работа
| 91.21.01-012 | Агрегаты окрасочные высокого давления для окраски поверхностей конструкций, мощность 1 кВт | маш.-ч | 0.65 | 2 | 0.04719 | 4.52 | 1.44 | 6.51 |  | 0.31 | Работа
7 | ГЭСН27-04-001-01 | Устройство подстилающих и выравнивающих слоев оснований: из песка( толщ 10мм) | 100 м3 | 0.0001 | 1 | 0.0001 | [5 empty] | Работа
| 1 | ОТ(ЗТ) | чел.-ч |  |  | 0.00144 |  |  |  |  | 0.47 | Работа
| 1-100-23 | Средний разряд работы 2,3 | чел.-ч | 14.4 |  | 0.00144 |  |  | 327.48 |  | 0.47 | Работа
|  | ОТм(ЗТм) | чел.-ч |  |  | 0.001388 |  |  |  |  | 0.68 | Работа
| 91.01.02-004 | Автогрейдеры среднего типа, мощность 99 кВт (135 л.с.) | маш.-ч | 1.77 |  | 0.000177 | 1933 | 1.32 | 2551.56 |  | 0.45 | Работа
| 4-100-060 | ОТм(Зтм) Средний разряд машинистов 6 | чел.-ч | 1.77 |  | 0.000177 |  |  | 526.3 |  | 0.09 | Работа
| 91.06.05-011 | Погрузчики одноковшовые универсальные фронтальные пневмоколесные, номинальная вместимость основного ковша 2,6 м3, грузоподъемность 5 т | маш.-ч | 4.29 |  | 0.000429 |  |  | 1591.81 |  | 0.68 | Работа
| 4-100-050 | ОТм(Зтм) Средний разряд машинистов 5 | чел.-ч | 4.29 |  | 0.000429 |  |  | 450.28 |  | 0.19 | Работа
| 91.08.03-030 | Катки самоходные пневмоколесные статические, масса 30 т | маш.-ч | 7.08 |  | 0.000708 | 2391.6 | 1.3 | 3109.08 |  | 2.2 | Работа
| 4-100-060 | ОТм(Зтм) Средний разряд машинистов 6 | чел.-ч | 7.08 |  | 0.000708 |  |  | 526.3 |  | 0.37 | Работа
| 91.13.01-038 | Машины поливомоечные, вместимость цистерны 6 м3 | маш.-ч | 0.74 |  | 7.4e-05 | 1043.14 | 1.26 | 1314.36 |  | 0.1 | Работа
| 4-100-040 | ОТм(Зтм) Средний разряд машинистов 4 | чел.-ч | 0.74 |  | 7.4e-05 |  |  | 391.8 |  | 0.03 | Работа
П,Н | 02.3.01.02 | Песок для строительных работ природный | м3 | 0 |  | 0 | [5 empty] | Работа
8 | ГЭСН27-07-015-04 | Укладка наземных тактильных плит на слой сухой цементно-песчаной смеси вручную, плита размером: 500х500х80 мм( учтен слой цем-песц смеси толщ.30мм) | 10 шт | 0.4 | 1 | 0.4 | [5 empty] | Работа
| 1 | ОТ(ЗТ) | чел.-ч |  |  | 1.46 |  |  |  |  | 465.32 | Работа
| 1-100-20 | Средний разряд работы 2,0 | чел.-ч | 3.65 |  | 1.46 |  |  | 318.71 |  | 465.32 | Работа
|  | ОТм(ЗТм) | чел.-ч |  |  | 0.276 |  |  |  |  | 108.13 | Работа
| 91.13.01-038 | Машины поливомоечные, вместимость цистерны 6 м3 | маш.-ч | 0.09 |  | 0.036 | 1043.14 | 1.26 | 1314.36 |  | 47.32 | Работа
| 4-100-040 | ОТм(Зтм) Средний разряд машинистов 4 | чел.-ч | 0.09 |  | 0.036 |  |  | 391.8 |  | 14.1 | Работа
| 91.14.02-001 | Автомобили бортовые, грузоподъемность до 5 т | маш.-ч | 0.6 |  | 0.24 |  |  | 611.87 |  | 146.85 | Работа
| 4-100-040 | ОТм(Зтм) Средний разряд машинистов 4 | чел.-ч | 0.6 |  | 0.24 |  |  | 391.8 |  | 94.03 | Работа
|  | (Устройство покрытий дорожек, тротуаров, мостовых и площадок и прочее) | [9 empty] | Работа
|  | (Устройство покрытий дорожек, тротуаров, мостовых и площадок и прочее) | [9 empty] | Работа
11 | ГЭСНм10-01-039-06 | Реле, ключ, кнопка и др. с подготовкой места установки( кнопка вызова персонала) | шт | 1 | 1 | 1 | [5 empty] | Работа
| 1 | ОТ(ЗТ) | чел.-ч |  |  | 2 |  |  |  |  | 695.88 | Работа
| 1-100-30 | Средний разряд работы 3,0 | чел.-ч | 2 |  | 2 |  |  | 347.94 |  | 695.88 | Работа
|  | (Прокладка и монтаж сетей связи) | [9 empty] | Работа
13 | ГЭСНм37-01-001-01 | Монтаж сосудов и аппаратов без механизмов на открытой площадке, масса сосудов и аппаратов: 0,03 т( прим. Установка вертикальной стойки для мнемосхемы с поручнем ) | шт | 1 | 1 | 1 | [5 empty] | Работа
| 1 | ОТ(ЗТ) | чел.-ч |  |  | 17.5 |  |  |  |  | 6549.55 | Работа
| 1-100-36 | Средний разряд работы 3,6 | чел.-ч | 17.5 |  | 17.5 |  |  | 374.26 |  | 6549.55 | Работа
|  | ОТм(ЗТм) | чел.-ч |  |  | 0.03 |  |  |  |  | 11.75 | Работа
| 91.14.02-001 | Автомобили бортовые, грузоподъемность до 5 т | маш.-ч | 0.03 |  | 0.03 |  |  | 611.87 |  | 18.36 | Работа
| 4-100-040 | ОТм(Зтм) Средний разряд машинистов 4 | чел.-ч | 0.03 |  | 0.03 |  |  | 391.8 |  | 11.75 | Работа
| 91.17.04-042 | Аппараты для газовой сварки и резки | маш.-ч | 0.15 |  | 0.15 | 4.35 | 1.23 | 5.35 |  | 0.8 | Работа
| 91.17.04-233 | Аппараты сварочные для ручной дуговой сварки, сварочный ток до 350 А | маш.-ч | 2.52 |  | 2.52 |  |  | 39.58 |  | 99.74 | Работа
| 01.7.11.07-0230 | Электроды сварочные для сварки низколегированных и углеродистых сталей УОНИ 13/55, Э50А, диаметр 4-5 мм | кг | 3.5 |  | 3.5 | 148.86 | 0.94 | 139.93 |  | 489.76 | Работа
|  | (Прокладка и монтаж сетей связи) | [9 empty] | Работа
15 | ГЭСН46-04-014-02 | Разборка каменных и железобетонных ступеней: на сплошном основании(Гранитные ступени и подступенки толщ.30мм, S=34,76м2) | 100 м ступеней | 0.70153 | 1 | 0.70153 | [5 empty] | Работа
| 1 | ОТ(ЗТ) | чел.-ч |  |  | 64.6249436 |  |  |  |  | 22485.6 | Работа
| 1-100-30 | Средний разряд работы 3,0 | чел.-ч | 92.12 |  | 64.6249436 |  |  | 347.94 |  | 22485.6 | Работа
| 91.18.01-508 | Компрессоры винтовые передвижные с электродвигателем, давление до 1 МПа (10 атм), производительность до 5 м3/мин | маш.-ч | 1.28 |  | 0.8979584 | 115.43 | 1.58 | 182.38 |  | 163.77 | Работа
| 91.21.10-002 | Молотки отбойные пневматические при работе от передвижных компрессоров | маш.-ч | 2.56 |  | 1.7959168 |  |  | 3.04 |  | 5.46 | Работа
16 | 47-1 | Погрузка в автотранспортное средство: мусор строительный с погрузкой вручную( гранитные ступени и подступенки толщ.30мм, вес 87 кг/1м2) | т | 3.02412 | 1 | 3.02412 |  |  | 936.18 |  | 2831.12 | Работа
17 | 02-15-1-01-0010 | Перевозка грузов I класса автомобилями-самосвалами грузоподъемностью до 15 т по дорогам с усовершенствованным (асфальтобетонным, цементобетонным, железобетонным, обработанным органическим вяжущим) дорожным покрытием на расстояние 10 км(Гранитные ступени и подступенки толщ.30мм) | т | 3.02412 | 1 | 3.02412 |  |  | 183.9 |  | 556.14 | Работа
| 1 | ОТ(ЗТ) | чел.-ч |  |  | 99.601 |  |  |  |  | 34655.17 | Работа
| 1-100-30 | Средний разряд работы 3,0 | чел.-ч | 9.67 |  | 99.601 |  |  | 347.94 |  | 34655.17 | Работа
| 91.18.01-508 | Компрессоры винтовые передвижные с электродвигателем, давление до 1 МПа (10 атм), производительность до 5 м3/мин | маш.-ч | 4.51 |  | 46.453 | 115.43 | 1.58 | 182.38 |  | 8472.1 | Работа
| 91.21.10-002 | Молотки отбойные пневматические при работе от передвижных компрессоров | маш.-ч | 9.02 |  | 92.906 |  |  | 3.04 |  | 282.43 | Работа
19 | 47-1 | Погрузка в автотранспортное средство: мусор строительный с погрузкой вручную( бой бетона, вес 2,4тн/1м3) | т | 24.72 | 1 | 24.72 |  |  | 936.18 |  | 23142.37 | Работа
20 | 02-15-1-01-0010 | Перевозка грузов I класса автомобилями-самосвалами грузоподъемностью до 15 т по дорогам с усовершенствованным (асфальтобетонным, цементобетонным, железобетонным, обработанным органическим вяжущим) дорожным покрытием на расстояние 10 км (бой бетона) | т | 24.72 | 1 | 24.72 |  |  | 183.9 |  | 4546.01 | Работа
21 | ГЭСН46-03-001-06 | Сверление установками алмазного бурения в железобетонных конструкциях вертикальных отверстий глубиной 200 мм диаметром: 50 мм( ф 50мм, глубина 100мм) | 100 отверстий | 1.01 | 1 | 1.01 | [5 empty] | Работа
| 1 | ОТ(ЗТ) | чел.-ч |  |  | 20.705 |  |  |  |  | 8112.22 | Работа
| 1-100-40 | Средний разряд работы 4,0 | чел.-ч | 20.5 |  | 20.705 |  |  | 391.8 |  | 8112.22 | Работа
|  | ОТм(ЗТм) | чел.-ч |  |  | 21.311 |  |  |  |  | 9489.6 | Работа
| 91.14.02-001 | Автомобили бортовые, грузоподъемность до 5 т | маш.-ч | 1.8 |  | 1.818 |  |  | 611.87 |  | 1112.38 | Работа
| 4-100-040 | ОТм(Зтм) Средний разряд машинистов 4 | чел.-ч | 1.8 |  | 1.818 |  |  | 391.8 |  | 712.29 | Работа
| 91.21.20-013 | Установки алмазного бурения скважин в железобетоне электрические, диаметр бурения до 250 мм | маш.-ч | 19.3 |  | 19.493 | 33.86 | 1.33 | 45.03 |  | 877.77 | Работа
| 4-100-050 | ОТм(Зтм) Средний разряд машинистов 5 | чел.-ч | 19.3 |  | 19.493 |  |  | 450.28 |  | 8777.31 | Работа
22 | ГЭСН46-03-001-22 | На каждые 10 мм изменения глубины сверления добавляется или исключается: к норме 46-03-001-06 | 100 отверстий | -1.01 | 1 | -1.01 | [5 empty] | Работа
| 1 | ОТ(ЗТ) | чел.-ч |  |  | -6.363 |  |  |  |  | -2493.02 | Работа
| 1-100-40 | Средний разряд работы 4,0 | чел.-ч | 0.63 | 10 | -6.363 |  |  | 391.8 |  | -2493.02 | Работа
|  | ОТм(ЗТм) | чел.-ч |  |  | -9.797 |  |  |  |  | -4411.39 | Работа
| 91.21.20-013 | Установки алмазного бурения скважин в железобетоне электрические, диаметр бурения до 250 мм | маш.-ч | 0.97 | 10 | -9.797 | 33.86 | 1.33 | 45.03 |  | -441.16 | Работа
| 4-100-050 | ОТм(Зтм) Средний разряд машинистов 5 | чел.-ч | 0.97 | 10 | -9.797 |  |  | 450.28 |  | -4411.39 | Работа
24 | ГЭСНр59-01-003-01 | Разборка металлических лестничных решеток при весе одного метра решетки: до 60 кг(прим. Демонтаж существующих ограждений ) | 100 м | 0.19 | 1 | 0.19 | [5 empty] | Работа
| 1 | ОТ(ЗТ) | чел.-ч |  |  | 8.987 |  |  |  |  | 2916.73 | Работа
| 1-100-22 | Средний разряд работы 2,2 | чел.-ч | 47.3 |  | 8.987 |  |  | 324.55 |  | 2916.73 | Работа
| 91.17.04-042 | Аппараты для газовой сварки и резки | маш.-ч | 4.7 |  | 0.893 | 4.35 | 1.23 | 5.35 |  | 4.78 | Работа
25 | 47-1 | Погрузка в автотранспортное средство: мусор строительный с погрузкой вручную( ограждение) | т | 0.475 | 1 | 0.475 |  |  | 936.18 |  | 444.69 | Работа
26 | 02-15-1-01-0010 | Перевозка грузов I класса автомобилями-самосвалами грузоподъемностью до 15 т по дорогам с усовершенствованным (асфальтобетонным, цементобетонным, железобетонным, обработанным органическим вяжущим) дорожным покрытием на расстояние 10 км (ограждение) | т | 0.475 | 1 | 0.475 |  |  | 183.9 |  | 87.35 | Работа
27 | ГЭСНр68-02-012-01 | Разборка тротуаров и дорожек из плит с их отноской и укладкой в штабель (Прим. разборка тротуарной плитки толщ.60мм) | 100 м2 | 0.2175 | 1 | 0.2175 | [5 empty] | Работа
| 1 | ОТ(ЗТ) | чел.-ч |  |  | 4.0629 |  |  |  |  | 1262.79 | Работа
| 1-100-17 | Средний разряд работы 1,7 | чел.-ч | 18.68 |  | 4.0629 |  |  | 310.81 |  | 1262.79 | Работа
28 | ГЭСН06-01-001-16 | Устройство фундаментных плит железобетонных: плоских( основные ступени) | 100 м3 | 0.103 | 1 | 0.103 | [5 empty] | Работа
| 1 | ОТ(ЗТ) | чел.-ч |  |  | 18.437 |  |  |  |  | 6414.97 | Работа
| 1-100-30 | Средний разряд работы 3,0 | чел.-ч | 179 |  | 18.437 |  |  | 347.94 |  | 6414.97 | Работа
|  | ОТм(ЗТм) | чел.-ч |  |  | 2.94168 |  |  |  |  | 1527.54 | Работа
| 91.05.01-017 | Краны башенные, грузоподъемность 8 т | маш.-ч | 26.06 |  | 2.68418 | 622.62 | 1.4 | 871.67 |  | 2339.72 | Работа
| 4-100-060 | ОТм(Зтм) Средний разряд машинистов 6 | чел.-ч | 26.06 |  | 2.68418 |  |  | 526.3 |  | 1412.68 | Работа
| 91.05.05-015 | Краны на автомобильном ходу, грузоподъемность 16 т | маш.-ч | 0.9 |  | 0.0927 |  |  | 1626.46 |  | 150.77 | Работа
| 4-100-060 | ОТм(Зтм) Средний разряд машинистов 6 | чел.-ч | 0.9 |  | 0.0927 |  |  | 526.3 |  | 48.79 | Работа
| 91.06.05-011 | Погрузчики одноковшовые универсальные фронтальные пневмоколесные, номинальная вместимость основного ковша 2,6 м3, грузоподъемность 5 т | маш.-ч | 0.25 |  | 0.02575 |  |  | 1591.81 |  | 40.99 | Работа
| 4-100-050 | ОТм(Зтм) Средний разряд машинистов 5 | чел.-ч | 0.25 |  | 0.02575 |  |  | 450.28 |  | 11.59 | Работа
| 91.07.04-001 | Вибраторы глубинные | маш.-ч | 9 |  | 0.927 | 10.37 | 1.28 | 13.27 |  | 12.3 | Работа
| 91.14.02-001 | Автомобили бортовые, грузоподъемность до 5 т | маш.-ч | 1.35 |  | 0.13905 |  |  | 611.87 |  | 85.08 | Работа
| 4-100-040 | ОТм(Зтм) Средний разряд машинистов 4 | чел.-ч | 1.35 |  | 0.13905 |  |  | 391.8 |  | 54.48 | Работа
| 91.17.04-233 | Аппараты сварочные для ручной дуговой сварки, сварочный ток до 350 А | маш.-ч | 4.3 |  | 0.4429 |  |  | 39.58 |  | 17.53 | Работа
| 01.7.11.07-0227 | Электроды сварочные для сварки низколегированных и углеродистых сталей УОНИ 13/45, Э42А, диаметр 4-5 мм | кг | 5 |  | 0.515 | 155.63 | 0.94 | 146.29 |  | 75.34 | Работа
|  | (Бетонные и железобетонные монолитные конструкции и работы в строительстве) | [9 empty] | Работа
|  | (Бетонные и железобетонные монолитные конструкции и работы в строительстве) | [9 empty] | Работа
32 | ГЭСН11-01-031-07 | Устройство покрытий из гранитных плит при количестве плит на 1 м2: до 3 шт.( гранитные ступени: глубина 390мм-9,09м2, глубина 380мм-17,72м2 и подступенки: высота 140мм-3,28м2, высота 100мм-4,67м2, толщ. у всех 30мм ) | 100 м2 | 0.3476 | 1 | 0.3476 | [5 empty] | Работа
| 1 | ОТ(ЗТ) | чел.-ч |  |  | 77.1672 |  |  |  |  | 26849.56 | Работа
| 1-100-30 | Средний разряд работы 3,0 | чел.-ч | 222 |  | 77.1672 |  |  | 347.94 |  | 26849.56 | Работа
|  | ОТм(ЗТм) | чел.-ч |  |  | 0.987184 |  |  |  |  | 395.92 | Работа
| 91.06.05-011 | Погрузчики одноковшовые универсальные фронтальные пневмоколесные, номинальная вместимость основного ковша 2,6 м3, грузоподъемность 5 т | маш.-ч | 1.32 |  | 0.458832 |  |  | 1591.81 |  | 730.37 | Работа
| 4-100-050 | ОТм(Зтм) Средний разряд машинистов 5 | чел.-ч | 1.32 |  | 0.458832 |  |  | 450.28 |  | 206.6 | Работа
| 91.06.06-048 | Подъемники одномачтовые, грузоподъемность до 500 кг, высота подъема 45 м | маш.-ч | 1.16 |  | 0.403216 | 37.32 | 1.48 | 55.23 |  | 22.27 | Работа
| 4-100-030 | ОТм(Зтм) Средний разряд машинистов 3 | чел.-ч | 1.16 |  | 0.403216 |  |  | 347.94 |  | 140.29 | Работа
| 91.14.02-001 | Автомобили бортовые, грузоподъемность до 5 т | маш.-ч | 0.36 |  | 0.125136 |  |  | 611.87 |  | 76.57 | Работа
| 4-100-040 | ОТм(Зтм) Средний разряд машинистов 4 | чел.-ч | 0.36 |  | 0.125136 |  |  | 391.8 |  | 49.03 | Работа
| 02.3.01.02-1118 | Песок природный для строительных работ II класс, средний | м3 | 3.06 |  | 1.063656 | 565.2 | 1.66 | 938.23 |  | 997.95 | Работа
35 | ГЭСН07-05-016-04 | Устройство металлических ограждений: без поручней (прим.установка ограждений из нержавейки: 2-х уровневый поручень ОГ1-9, ОГ11) | 100 м | 0.8159 | 1 | 0.8159 | [5 empty] | Работа
| 1 | ОТ(ЗТ) | чел.-ч |  |  | 33.85985 |  |  |  |  | 12969.34 | Работа
| 1-100-38 | Средний разряд работы 3,8 | чел.-ч | 41.5 |  | 33.85985 |  |  | 383.03 |  | 12969.34 | Работа
|  | ОТм(ЗТм) | чел.-ч |  |  | 2.113181 |  |  |  |  | 814.35 | Работа
| 91.06.06-048 | Подъемники одномачтовые, грузоподъемность до 500 кг, высота подъема 45 м | маш.-ч | 0.38 |  | 0.310042 | 37.32 | 1.48 | 55.23 |  | 17.12 | Работа
| 4-100-030 | ОТм(Зтм) Средний разряд машинистов 3 | чел.-ч | 0.38 |  | 0.310042 |  |  | 347.94 |  | 107.88 | Работа
| 91.14.02-001 | Автомобили бортовые, грузоподъемность до 5 т | маш.-ч | 2.21 |  | 1.803139 |  |  | 611.87 |  | 1103.29 | Работа
| 4-100-040 | ОТм(Зтм) Средний разряд машинистов 4 | чел.-ч | 2.21 |  | 1.803139 |  |  | 391.8 |  | 706.47 | Работа
| 91.17.04-233 | Аппараты сварочные для ручной дуговой сварки, сварочный ток до 350 А | маш.-ч | 5.8 |  | 4.73222 |  |  | 39.58 |  | 187.3 | Работа
| 01.7.11.07-0054 | Электроды сварочные для сварки низколегированных и углеродистых сталей АНО-6, Э42, диаметр 6 мм | т | 0.02 |  | 0.016318 | 148198.02 | 0.94 | 139306.14 |  | 2273.2 | Работа
47 | ГЭСН46-08-012-01 | Установка анкеров в отверстия глубиной 100 мм с применением составов на цементно-эпоксидной основе, диаметр анкера: до 8 мм | 100 шт | 1.01 | 1 | 1.01 | [5 empty] | Работа
| 1 | ОТ(ЗТ) | чел.-ч |  |  | 6.7367 |  |  |  |  | 2343.97 | Работа
| 1-100-30 | Средний разряд работы 3,0 | чел.-ч | 6.67 |  | 6.7367 |  |  | 347.94 |  | 2343.97 | Работа
| 91.18.01-012 | Компрессоры винтовые передвижные с электродвигателем, давление до 0,6 МПа (6 атм), производительность до 3,5 м3/мин | маш.-ч | 0.22 |  | 0.2222 | 99.51 | 1.42 | 141.3 |  | 31.4 | Работа
48 | ФСБЦ-14.1.06.06-1008 | Капсулы клеевые для химического анкера с наружной резьбой М12, длина капсулы 110 мм | 10 шт | 10.1 | 1 | 10.1 | 1799.4 | 1.22 | 2195.27 |  | 22172.23 | Работа
49 | ФСБЦ-01.7.15.01-1571 | Шпильки анкерные стальные оцинкованные для клеевых анкеров в комплекте с гайкой и шайбой, класс прочности 5.8, наружная резьба М8, длина шпильки 110 мм | 10 шт | 10.1 | 1 | 10.1 | 453.42 | 1.3 | 589.45 |  | 5953.45 | Работа
50 | ГЭСН11-01-049-01 | Укладка металлического накладного профиля (порога) | 100 м | 0.38 | 1 | 0.38 | [5 empty] | Работа
| 1 | ОТ(ЗТ) | чел.-ч |  |  | 6.3232 |  |  |  |  | 2200.09 | Работа
| 1-100-30 | Средний разряд работы 3,0 | чел.-ч | 16.64 |  | 6.3232 |  |  | 347.94 |  | 2200.09 | Работа
| 01.7.15.14-0302 | Шурупы самонарезающие стальные с полукруглой головкой и крестообразным шлицем, остроконечные, диаметр 3,5 мм, длина 35 мм | 100 шт | 6.7 |  | 2.546 | 88.86 | 1.26 | 111.96 |  | 285.05 | Работа
51 | ФСБЦ-09.2.03.02-0001 | Профиль стыкоперекрывающий из алюминиевых сплавов (порожки) с покрытием и антискользящей вставкой, ширина 39 мм, длина 0,9 м( Прим. Контрастная угловая накладка на ступени), 1 шт-1м | шт | 38 | 1 | 38 | 127.78 | 1.24 | 158.45 |  | 6021.1 | Работа
52 | ГЭСН27-04-001-01 | Устройство подстилающих и выравнивающих слоев оснований: из песка( толщ 10мм) | 100 м3 | 0.002175 | 1 | 0.002175 | [5 empty] | Работа
| 1 | ОТ(ЗТ) | чел.-ч |  |  | 0.03132 |  |  |  |  | 10.26 | Работа
| 1-100-23 | Средний разряд работы 2,3 | чел.-ч | 14.4 |  | 0.03132 |  |  | 327.48 |  | 10.26 | Работа
|  | ОТм(ЗТм) | чел.-ч |  |  | 0.0301891 |  |  |  |  | 14.96 | Работа
| 91.01.02-004 | Автогрейдеры среднего типа, мощность 99 кВт (135 л.с.) | маш.-ч | 1.77 |  | 0.0038498 | 1933 | 1.32 | 2551.56 |  | 9.82 | Работа
| 4-100-060 | ОТм(Зтм) Средний разряд машинистов 6 | чел.-ч | 1.77 |  | 0.0038498 |  |  | 526.3 |  | 2.03 | Работа
| 91.06.05-011 | Погрузчики одноковшовые универсальные фронтальные пневмоколесные, номинальная вместимость основного ковша 2,6 м3, грузоподъемность 5 т | маш.-ч | 4.29 |  | 0.0093308 |  |  | 1591.81 |  | 14.85 | Работа
| 4-100-050 | ОТм(Зтм) Средний разряд машинистов 5 | чел.-ч | 4.29 |  | 0.0093308 |  |  | 450.28 |  | 4.2 | Работа
| 91.08.03-030 | Катки самоходные пневмоколесные статические, масса 30 т | маш.-ч | 7.08 |  | 0.015399 | 2391.6 | 1.3 | 3109.08 |  | 47.88 | Работа
| 4-100-060 | ОТм(Зтм) Средний разряд машинистов 6 | чел.-ч | 7.08 |  | 0.015399 |  |  | 526.3 |  | 8.1 | Работа
| 91.13.01-038 | Машины поливомоечные, вместимость цистерны 6 м3 | маш.-ч | 0.74 |  | 0.0016095 | 1043.14 | 1.26 | 1314.36 |  | 2.12 | Работа
| 4-100-040 | ОТм(Зтм) Средний разряд машинистов 4 | чел.-ч | 0.74 |  | 0.0016095 |  |  | 391.8 |  | 0.63 | Работа
П,Н | 02.3.01.02 | Песок для строительных работ природный | м3 | 0 |  | 0 | [5 empty] | Работа
53 | ГЭСН27-07-015-04 | Укладка наземных тактильных плит на слой сухой цементно-песчаной смеси вручную, плита размером: 500х500х80 мм( учтен слой цем-песц смеси толщ.30мм) | 10 шт | 8.7 | 1 | 8.7 | [5 empty] | Работа
| 1 | ОТ(ЗТ) | чел.-ч |  |  | 31.755 |  |  |  |  | 10120.64 | Работа
| 1-100-20 | Средний разряд работы 2,0 | чел.-ч | 3.65 |  | 31.755 |  |  | 318.71 |  | 10120.64 | Работа
|  | ОТм(ЗТм) | чел.-ч |  |  | 6.003 |  |  |  |  | 2351.98 | Работа
| 91.13.01-038 | Машины поливомоечные, вместимость цистерны 6 м3 | маш.-ч | 0.09 |  | 0.783 | 1043.14 | 1.26 | 1314.36 |  | 1029.14 | Работа
| 4-100-040 | ОТм(Зтм) Средний разряд машинистов 4 | чел.-ч | 0.09 |  | 0.783 |  |  | 391.8 |  | 306.78 | Работа
| 91.14.02-001 | Автомобили бортовые, грузоподъемность до 5 т | маш.-ч | 0.6 |  | 5.22 |  |  | 611.87 |  | 3193.96 | Работа
| 4-100-040 | ОТм(Зтм) Средний разряд машинистов 4 | чел.-ч | 0.6 |  | 5.22 |  |  | 391.8 |  | 2045.2 | Работа
|  | (Устройство покрытий дорожек, тротуаров, мостовых и площадок и прочее) | [9 empty] | Работа
|  | (Устройство покрытий дорожек, тротуаров, мостовых и площадок и прочее) | [9 empty] | Работа
56 | ГЭСН09-05-014-02 | Установка номерных табличек: для этажа, подъезда( Прим.) | шт | 13 | 1 | 13 | [5 empty] | Работа
| 1 | ОТ(ЗТ) | чел.-ч |  |  | 6.76 |  |  |  |  | 2352.07 | Работа
| 1-100-30 | Средний разряд работы 3,0 | чел.-ч | 0.52 |  | 6.76 |  |  | 347.94 |  | 2352.07 | Работа
| 01.7.15.07-0010 | Дюбели пластмассовые с шурупами, диаметр 10 мм, длина 50-60 мм, диаметр шурупа 6 мм, длина шурупа 50-80 мм | 100 шт | 0.02 |  | 0.26 | 595.38 | 1.26 | 750.18 |  | 195.05 | Работа
61 | ГЭСНм10-01-039-06 | Реле, ключ, кнопка и др. с подготовкой места установки( кнопка вызова персонала) | шт | 1 | 1 | 1 | [5 empty] | Работа
| 1 | ОТ(ЗТ) | чел.-ч |  |  | 2 |  |  |  |  | 695.88 | Работа
| 1-100-30 | Средний разряд работы 3,0 | чел.-ч | 2 |  | 2 |  |  | 347.94 |  | 695.88 | Работа
|  | (Прокладка и монтаж сетей связи) | [9 empty] | Работа
63 | ГЭСН11-01-038-04 | Устройство покрытий из плиток поливинилхлоридных: тактильных размером 300х300 мм на клее | 100 шт | 0.05 | 1 | 0.05 | [5 empty] | Работа
| 1 | ОТ(ЗТ) | чел.-ч |  |  | 0.215 |  |  |  |  | 78.58 | Работа
| 1-100-34 | Средний разряд работы 3,4 | чел.-ч | 4.3 |  | 0.215 |  |  | 365.49 |  | 78.58 | Работа
|  | ОТм(ЗТм) | чел.-ч |  |  | 0.005 |  |  |  |  | 1.93 | Работа
| 91.06.06-048 | Подъемники одномачтовые, грузоподъемность до 500 кг, высота подъема 45 м | маш.-ч | 0.01 |  | 0.0005 | 37.32 | 1.48 | 55.23 |  | 0.03 | Работа
| 4-100-030 | ОТм(Зтм) Средний разряд машинистов 3 | чел.-ч | 0.01 |  | 0.0005 |  |  | 347.94 |  | 0.17 | Работа
| 91.14.02-001 | Автомобили бортовые, грузоподъемность до 5 т | маш.-ч | 0.09 |  | 0.0045 |  |  | 611.87 |  | 2.75 | Работа
| 4-100-040 | ОТм(Зтм) Средний разряд машинистов 4 | чел.-ч | 0.09 |  | 0.0045 |  |  | 391.8 |  | 1.76 | Работа
| 91.21.22-638 | Пылесосы промышленные, мощность до 2000 Вт | маш.-ч | 0.5 |  | 0.025 |  |  | 9.84 |  | 0.25 | Работа
Н | 14.4.01.02 | Грунтовки на акриловой основе | кг | 0.9 |  | 0.045 | [5 empty] | Работа
64 | ФСБЦ-14.4.01.02-0012 | Грунтовка укрепляющая, глубокого проникновения, быстросохнущая, паропроницаемая | кг | 0.045 | 1 | 0.045 | 68.29 | 1.5 | 102.44 |  | 4.61 | Работа
67 | ГЭСН09-05-014-02 | Установка номерных табличек: для этажа, подъезда( Прим.) | шт | 2 | 1 | 2 | [5 empty] | Работа
| 1 | ОТ(ЗТ) | чел.-ч |  |  | 1.04 |  |  |  |  | 361.86 | Работа
| 1-100-30 | Средний разряд работы 3,0 | чел.-ч | 0.52 |  | 1.04 |  |  | 347.94 |  | 361.86 | Работа
| 01.7.15.07-0010 | Дюбели пластмассовые с шурупами, диаметр 10 мм, длина 50-60 мм, диаметр шурупа 6 мм, длина шурупа 50-80 мм | 100 шт | 0.02 |  | 0.04 | 595.38 | 1.26 | 750.18 |  | 30.01 | Работа
70 | ГЭСН15-06-005-02 | Оклейка предварительно подготовленных поверхностей фотообоями: самоклеящимися( прим.) | 100 м2 | 0.000225 | 1 | 0.000225 | [5 empty] | Работа
| 1 | ОТ(ЗТ) | чел.-ч |  |  | 0.0087548 |  |  |  |  | 3.43 | Работа
| 1-100-40 | Средний разряд работы 4,0 | чел.-ч | 38.91 |  | 0.0087548 |  |  | 391.8 |  | 3.43 | Работа
Н | 01.6.02.01 | Обои | 100 м2 | 1.1 |  | 0.0002475 | [5 empty] | Работа
72 | ГЭСН46-04-012-03 | Разборка деревянных заполнений проемов: дверных и воротных( Демонтаж двери из ПВХ размером 1500мм*2100мм, 1шт, вес 114,7кг) | 100 м2 | 0.0315 | 1 | 0.0315 | [5 empty] | Работа
| 1 | ОТ(ЗТ) | чел.-ч |  |  | 2.871225 |  |  |  |  | 948.65 | Работа
| 1-100-24 | Средний разряд работы 2,4 | чел.-ч | 91.15 |  | 2.871225 |  |  | 330.4 |  | 948.65 | Работа
|  | ОТм(ЗТм) | чел.-ч |  |  | 0.24381 |  |  |  |  | 84.83 | Работа
| 91.06.06-048 | Подъемники одномачтовые, грузоподъемность до 500 кг, высота подъема 45 м | маш.-ч | 7.74 |  | 0.24381 | 37.32 | 1.48 | 55.23 |  | 13.47 | Работа
| 4-100-030 | ОТм(Зтм) Средний разряд машинистов 3 | чел.-ч | 7.74 |  | 0.24381 |  |  | 347.94 |  | 84.83 | Работа
73 | ГЭСНм10-10-004-01 | Стационарные металлодетекторы арочного типа ( Демонтаж, с сохранением), вес 58кг | шт | 1 | 1 | 1 | [5 empty] | Работа
| 648/пр_2022_п.145_т.3_стр.4_стб.3 | Демонтаж оборудования, не пригодного для дальнейшего использования (предназначено в лом), без разборки и резки ОЗП=0,3; ЭМ=0,3 к расх.; ЗПМ=0,3; МАТ=0 к расх.; ТЗ=0,3; ТЗМ=0,3 | [9 empty] | Работа
| 1 | ОТ(ЗТ) | чел.-ч |  |  | 0.507 |  |  |  |  | 219.4 | Работа
| 1-100-47 | Средний разряд работы 4,7 | чел.-ч | 1.69 | 0.3 | 0.507 |  |  | 432.74 |  | 219.4 | Работа
74 | ГЭСН10-01-047-02 | Установка блоков из ПВХ в наружных и внутренних дверных проемах: в каменных стенах площадью проема более 3 м2(Прим. дверь Д1 размером 1500мм*2100мм(h), 1шт) | 100 м2 | 0.0315 | 1 | 0.0315 | [5 empty] | Работа
| 1 | ОТ(ЗТ) | чел.-ч |  |  | 3.860955 |  |  |  |  | 1377.28 | Работа
| 1-100-32 | Средний разряд работы 3,2 | чел.-ч | 122.57 |  | 3.860955 |  |  | 356.72 |  | 1377.28 | Работа
|  | ОТм(ЗТм) | чел.-ч |  |  | 0.1197 |  |  |  |  | 46.18 | Работа
| 91.06.06-048 | Подъемники одномачтовые, грузоподъемность до 500 кг, высота подъема 45 м | маш.-ч | 0.52 |  | 0.01638 | 37.32 | 1.48 | 55.23 |  | 0.9 | Работа
| 4-100-030 | ОТм(Зтм) Средний разряд машинистов 3 | чел.-ч | 0.52 |  | 0.01638 |  |  | 347.94 |  | 5.7 | Работа
| 91.14.02-001 | Автомобили бортовые, грузоподъемность до 5 т | маш.-ч | 3.28 |  | 0.10332 |  |  | 611.87 |  | 63.22 | Работа
| 4-100-040 | ОТм(Зтм) Средний разряд машинистов 4 | чел.-ч | 3.28 |  | 0.10332 |  |  | 391.8 |  | 40.48 | Работа
| 01.7.06.02-0001 | Ленты гидроизоляционные, паропроницаемые бутилкаучуковые, из нетканого материала мембранного типа, с липким покрытием по краям с внутренней стороны и антиадгезионным покрытием, цвет бежевый, ширина 80 мм | м | 258 |  | 8.127 | 24.39 | 1.54 | 37.56 |  | 305.25 | Работа
| 01.7.06.11-0001 | Ленты предварительно сжатые уплотнительные саморасширяющиеся на основе пенополиуретана, с липким слоем с одной стороны, ширина 10 мм, толщина в сжатом состоянии 4 мм, толщина в расширенном состоянии 20 мм | 10 м | 15.1 |  | 0.47565 | 158.82 | 1.54 | 244.58 |  | 116.33 | Работа
| 01.7.14.01-0002 | Герметик пенополиуретановый (пена монтажная) универсальный, объем 1000 мл | шт | 52.73 |  | 1.660995 | 241.35 | 1.23 | 296.86 |  | 493.08 | Работа
| 01.7.15.07-0005 | Дюбели стальные рамные монтажные, диаметр 10 мм, длина 130 (132) мм | 10 шт | 31.1 |  | 0.97965 | 92.73 | 1.26 | 116.84 |  | 114.46 | Работа
| 11.3.03.15-0021 | Клинья пластиковые монтажные | 100 шт | 8 |  | 0.252 | 369.8 | 1.27 | 469.65 |  | 118.35 | Работа
76 | ГЭСН10-01-049-02 | Установка: дверного доводчика | 100 шт | 0.01 | 1 | 0.01 | [5 empty] | Работа
| 1 | ОТ(ЗТ) | чел.-ч |  |  | 0.2656 |  |  |  |  | 102.9 | Работа
| 1-100-39 | Средний разряд работы 3,9 | чел.-ч | 26.56 |  | 0.2656 |  |  | 387.42 |  | 102.9 | Работа
|  | ОТм(ЗТм) | чел.-ч |  |  | 0.0014 |  |  |  |  | 0.67 | Работа
| 91.05.05-015 | Краны на автомобильном ходу, грузоподъемность 16 т | маш.-ч | 0.09 |  | 0.0009 |  |  | 1626.46 |  | 1.46 | Работа
| 4-100-060 | ОТм(Зтм) Средний разряд машинистов 6 | чел.-ч | 0.09 |  | 0.0009 |  |  | 526.3 |  | 0.47 | Работа
| 91.14.02-001 | Автомобили бортовые, грузоподъемность до 5 т | маш.-ч | 0.05 |  | 0.0005 |  |  | 611.87 |  | 0.31 | Работа
| 4-100-040 | ОТм(Зтм) Средний разряд машинистов 4 | чел.-ч | 0.05 |  | 0.0005 |  |  | 391.8 |  | 0.2 | Работа
78 | ГЭСН15-06-005-02 | Оклейка предварительно подготовленных поверхностей фотообоями: самоклеящимися( прим.) | 100 м2 | 0.001256 | 1 | 0.001256 | [5 empty] | Работа
| 1 | ОТ(ЗТ) | чел.-ч |  |  | 0.048871 |  |  |  |  | 19.15 | Работа
| 1-100-40 | Средний разряд работы 4,0 | чел.-ч | 38.91 |  | 0.048871 |  |  | 391.8 |  | 19.15 | Работа
Н | 01.6.02.01 | Обои | 100 м2 | 1.1 |  | 0.0013816 | [5 empty] | Работа
80 | ГЭСН09-05-014-02 | Установка номерных табличек: для этажа, подъезда( Прим.) | шт | 2 | 1 | 2 | [5 empty] | Работа
| 1 | ОТ(ЗТ) | чел.-ч |  |  | 1.04 |  |  |  |  | 361.86 | Работа
| 1-100-30 | Средний разряд работы 3,0 | чел.-ч | 0.52 |  | 1.04 |  |  | 347.94 |  | 361.86 | Работа
| 01.7.15.07-0010 | Дюбели пластмассовые с шурупами, диаметр 10 мм, длина 50-60 мм, диаметр шурупа 6 мм, длина шурупа 50-80 мм | 100 шт | 0.02 |  | 0.04 | 595.38 | 1.26 | 750.18 |  | 30.01 | Работа
83 | ГЭСНм08-01-081-04 | Аппарат (кнопка, ключ управления, замок электромагнитной блокировки, звуковой сигнал, сигнальная лампа) управления и сигнализации, количество подключаемых концов до 2: однопроволочного провода (жил кабеля) | 100 шт | 0.01 | 1 | 0.01 | [5 empty] | Работа
| 1 | ОТ(ЗТ) | чел.-ч |  |  | 0.354 |  |  |  |  | 138.7 | Работа
| 1-100-40 | Средний разряд работы 4,0 | чел.-ч | 35.4 |  | 0.354 |  |  | 391.8 |  | 138.7 | Работа
|  | ОТм(ЗТм) | чел.-ч |  |  | 0.0011 |  |  |  |  | 0.43 | Работа
| 91.14.02-001 | Автомобили бортовые, грузоподъемность до 5 т | маш.-ч | 0.11 |  | 0.0011 |  |  | 611.87 |  | 0.67 | Работа
| 4-100-040 | ОТм(Зтм) Средний разряд машинистов 4 | чел.-ч | 0.11 |  | 0.0011 |  |  | 391.8 |  | 0.43 | Работа
85 | ГЭСН11-01-038-05 | Устройство покрытий из плиток поливинилхлоридных: тактильных размером 500х500 мм на клее | 100 шт | 0.2 | 1 | 0.2 | [5 empty] | Работа
| 1 | ОТ(ЗТ) | чел.-ч |  |  | 1.482 |  |  |  |  | 541.66 | Работа
| 1-100-34 | Средний разряд работы 3,4 | чел.-ч | 7.41 |  | 1.482 |  |  | 365.49 |  | 541.66 | Работа
|  | ОТм(ЗТм) | чел.-ч |  |  | 0.078 |  |  |  |  | 30.12 | Работа
| 91.06.06-048 | Подъемники одномачтовые, грузоподъемность до 500 кг, высота подъема 45 м | маш.-ч | 0.05 |  | 0.01 | 37.32 | 1.48 | 55.23 |  | 0.55 | Работа
| 4-100-030 | ОТм(Зтм) Средний разряд машинистов 3 | чел.-ч | 0.05 |  | 0.01 |  |  | 347.94 |  | 3.48 | Работа
| 91.14.02-001 | Автомобили бортовые, грузоподъемность до 5 т | маш.-ч | 0.34 |  | 0.068 |  |  | 611.87 |  | 41.61 | Работа
| 4-100-040 | ОТм(Зтм) Средний разряд машинистов 4 | чел.-ч | 0.34 |  | 0.068 |  |  | 391.8 |  | 26.64 | Работа
| 91.21.22-638 | Пылесосы промышленные, мощность до 2000 Вт | маш.-ч | 1.25 |  | 0.25 |  |  | 9.84 |  | 2.46 | Работа
Н | 14.4.01.02 | Грунтовки на акриловой основе | кг | 2.5 |  | 0.5 | [5 empty] | Работа
86 | ФСБЦ-14.4.01.02-0012 | Грунтовка укрепляющая, глубокого проникновения, быстросохнущая, паропроницаемая | кг | 0.5 | 1 | 0.5 | 68.29 | 1.5 | 102.44 |  | 51.22 | Работа
89 | ГЭСН09-05-014-02 | Установка номерных табличек: для этажа, подъезда( Прим.) | шт | 2 | 1 | 2 | [5 empty] | Работа
| 1 | ОТ(ЗТ) | чел.-ч |  |  | 1.04 |  |  |  |  | 361.86 | Работа
| 1-100-30 | Средний разряд работы 3,0 | чел.-ч | 0.52 |  | 1.04 |  |  | 347.94 |  | 361.86 | Работа
| 01.7.15.07-0010 | Дюбели пластмассовые с шурупами, диаметр 10 мм, длина 50-60 мм, диаметр шурупа 6 мм, длина шурупа 50-80 мм | 100 шт | 0.02 |  | 0.04 | 595.38 | 1.26 | 750.18 |  | 30.01 | Работа
91 | ГЭСН15-06-005-02 | Оклейка предварительно подготовленных поверхностей фотообоями: самоклеящимися( прим.) | 100 м2 | 0.00504 | 1 | 0.00504 | [5 empty] | Работа
| 1 | ОТ(ЗТ) | чел.-ч |  |  | 0.1961064 |  |  |  |  | 76.83 | Работа
| 1-100-40 | Средний разряд работы 4,0 | чел.-ч | 38.91 |  | 0.1961064 |  |  | 391.8 |  | 76.83 | Работа
Н | 01.6.02.01 | Обои | 100 м2 | 1.1 |  | 0.005544 | [5 empty] | Работа
92 | ТЦ_01.7.06.14_71_6915012732_28.07.2025_02_22.1 | Лента сигнальная для разметки пола, самоклеящаяся, черно-желтого цвета, шириной 100мм, (рулон 30 м) | м | 5.04 | 1 | 5.04 |  |  | 26.69 |  | 134.52 | Работа
93 | ГЭСН17-01-002-04 | Установка гарнитуры туалетной: вешалок, подстаканников, поручней для ванн и т.д.(прим.) | 10 шт | 0.2 | 1 | 0.2 | [5 empty] | Работа
| 1 | ОТ(ЗТ) | чел.-ч |  |  | 0.56 |  |  |  |  | 219.41 | Работа
| 1-100-40 | Средний разряд работы 4,0 | чел.-ч | 2.8 |  | 0.56 |  |  | 391.8 |  | 219.41 | Работа
| 01.7.15.07-0022 | Дюбели полиэтиленовые распорные, диаметр 6 мм, длина 40 мм | 1000 шт | 0.02 |  | 0.004 | 261.09 | 1.26 | 328.97 |  | 1.32 | Работа
| 08.1.02.11-0001 | Поковки из квадратных заготовок, масса 1,5-4,5 кг | т | 0.0001 |  | 2e-05 | 55898.18 | 1.25 | 69872.73 |  | 1.4 | Работа
95 | ГЭСНм10-01-039-06 | Реле, ключ, кнопка и др. с подготовкой места установки | шт | 1 | 1 | 1 | [5 empty] | Работа
| 1 | ОТ(ЗТ) | чел.-ч |  |  | 2 |  |  |  |  | 695.88 | Работа
| 1-100-30 | Средний разряд работы 3,0 | чел.-ч | 2 |  | 2 |  |  | 347.94 |  | 695.88 | Работа
|  | (Прокладка и монтаж сетей связи) | [9 empty] | Работа
97 | ГЭСН09-05-014-02 | Установка номерных табличек: для этажа, подъезда( Прим.) | шт | 1 | 1 | 1 | [5 empty] | Работа
| 1 | ОТ(ЗТ) | чел.-ч |  |  | 0.52 |  |  |  |  | 180.93 | Работа
| 1-100-30 | Средний разряд работы 3,0 | чел.-ч | 0.52 |  | 0.52 |  |  | 347.94 |  | 180.93 | Работа
| 01.7.15.07-0010 | Дюбели пластмассовые с шурупами, диаметр 10 мм, длина 50-60 мм, диаметр шурупа 6 мм, длина шурупа 50-80 мм | 100 шт | 0.02 |  | 0.02 | 595.38 | 1.26 | 750.18 |  | 15 | Работа
99 | ГЭСНм08-01-081-04 | Аппарат (кнопка, ключ управления, замок электромагнитной блокировки, звуковой сигнал, сигнальная лампа) управления и сигнализации, количество подключаемых концов до 2: однопроволочного провода (жил кабеля) | 100 шт | 0.01 | 1 | 0.01 | [5 empty] | Работа
| 1 | ОТ(ЗТ) | чел.-ч |  |  | 0.354 |  |  |  |  | 138.7 | Работа
| 1-100-40 | Средний разряд работы 4,0 | чел.-ч | 35.4 |  | 0.354 |  |  | 391.8 |  | 138.7 | Работа
|  | ОТм(ЗТм) | чел.-ч |  |  | 0.0011 |  |  |  |  | 0.43 | Работа
| 91.14.02-001 | Автомобили бортовые, грузоподъемность до 5 т | маш.-ч | 0.11 |  | 0.0011 |  |  | 611.87 |  | 0.67 | Работа
| 4-100-040 | ОТм(Зтм) Средний разряд машинистов 4 | чел.-ч | 0.11 |  | 0.0011 |  |  | 391.8 |  | 0.43 | Работа
101 | ГЭСН11-01-038-05 | Устройство покрытий из плиток поливинилхлоридных: тактильных размером 500х500 мм на клее | 100 шт | 0.25 | 1 | 0.25 | [5 empty] | Работа
| 1 | ОТ(ЗТ) | чел.-ч |  |  | 1.8525 |  |  |  |  | 677.07 | Работа
| 1-100-34 | Средний разряд работы 3,4 | чел.-ч | 7.41 |  | 1.8525 |  |  | 365.49 |  | 677.07 | Работа
|  | ОТм(ЗТм) | чел.-ч |  |  | 0.0975 |  |  |  |  | 37.65 | Работа
| 91.06.06-048 | Подъемники одномачтовые, грузоподъемность до 500 кг, высота подъема 45 м | маш.-ч | 0.05 |  | 0.0125 | 37.32 | 1.48 | 55.23 |  | 0.69 | Работа
| 4-100-030 | ОТм(Зтм) Средний разряд машинистов 3 | чел.-ч | 0.05 |  | 0.0125 |  |  | 347.94 |  | 4.35 | Работа
| 91.14.02-001 | Автомобили бортовые, грузоподъемность до 5 т | маш.-ч | 0.34 |  | 0.085 |  |  | 611.87 |  | 52.01 | Работа
| 4-100-040 | ОТм(Зтм) Средний разряд машинистов 4 | чел.-ч | 0.34 |  | 0.085 |  |  | 391.8 |  | 33.3 | Работа
| 91.21.22-638 | Пылесосы промышленные, мощность до 2000 Вт | маш.-ч | 1.25 |  | 0.3125 |  |  | 9.84 |  | 3.08 | Работа
Н | 14.4.01.02 | Грунтовки на акриловой основе | кг | 2.5 |  | 0.625 | [5 empty] | Работа
102 | ФСБЦ-14.4.01.02-0012 | Грунтовка укрепляющая, глубокого проникновения, быстросохнущая, паропроницаемая | кг | 0.625 | 1 | 0.625 | 68.29 | 1.5 | 102.44 |  | 64.03 | Работа
| 1 | ОТ(ЗТ) | чел.-ч |  |  | 3.09 |  |  |  |  | 1075.13 | Работа
| 1-100-30 | Средний разряд работы 3,0 | чел.-ч | 1.03 |  | 3.09 |  |  | 347.94 |  | 1075.13 | Работа
|  | ОТм(ЗТм) | чел.-ч |  |  | 0.48 |  |  |  |  | 188.06 | Работа
| 91.14.02-001 | Автомобили бортовые, грузоподъемность до 5 т | маш.-ч | 0.16 |  | 0.48 |  |  | 611.87 |  | 293.7 | Работа
| 4-100-040 | ОТм(Зтм) Средний разряд машинистов 4 | чел.-ч | 0.16 |  | 0.48 |  |  | 391.8 |  | 188.06 | Работа
107 | ГЭСН09-05-014-02 | Установка номерных табличек: для этажа, подъезда( Прим.) | шт | 14 | 1 | 14 | [5 empty] | Работа
| 1 | ОТ(ЗТ) | чел.-ч |  |  | 7.28 |  |  |  |  | 2533 | Работа
| 1-100-30 | Средний разряд работы 3,0 | чел.-ч | 0.52 |  | 7.28 |  |  | 347.94 |  | 2533 | Работа
| 01.7.15.07-0010 | Дюбели пластмассовые с шурупами, диаметр 10 мм, длина 50-60 мм, диаметр шурупа 6 мм, длина шурупа 50-80 мм | 100 шт | 0.02 |  | 0.28 | 595.38 | 1.26 | 750.18 |  | 210.05 | Работа
111 | ГЭСН15-06-005-02 | Оклейка предварительно подготовленных поверхностей фотообоями: самоклеящимися( прим.) | 100 м2 | 0.013612 | 1 | 0.013612 | [5 empty] | Работа
| 1 | ОТ(ЗТ) | чел.-ч |  |  | 0.5296429 |  |  |  |  | 207.51 | Работа
| 1-100-40 | Средний разряд работы 4,0 | чел.-ч | 38.91 |  | 0.5296429 |  |  | 391.8 |  | 207.51 | Работа
Н | 01.6.02.01 | Обои | 100 м2 | 1.1 |  | 0.0149732 | [5 empty] | Работа
113 | ТЦ_01.7.06.14_71_6915012732_28.07.2025_02_22.1 | Лента сигнальная для разметки пола, самоклеящаяся, черно-желтого цвета, шириной 100мм, (рулон 30 м) | м | 5.04 | 1 | 5.04 |  |  | 26.69 |  | 134.52 | Работа
114 | ТЦ_01.7.06.14_71_9717010827_28.07.2025_02_35.1 | Лента сигнальная для маркировки пола и дверных проёмов, самоклеящаяся, желтого цвета, шириной 50мм, (рулон 30 м) | м | 10.32 | 1 | 10.32 |  |  | 17.03 |  | 175.75 | Работа
116 | ГЭСН11-01-038-05 | Устройство покрытий из плиток поливинилхлоридных: тактильных размером 500х500 мм на клее | 100 шт | 0.5 | 1 | 0.5 | [5 empty] | Работа
| 1 | ОТ(ЗТ) | чел.-ч |  |  | 3.705 |  |  |  |  | 1354.14 | Работа
| 1-100-34 | Средний разряд работы 3,4 | чел.-ч | 7.41 |  | 3.705 |  |  | 365.49 |  | 1354.14 | Работа
|  | ОТм(ЗТм) | чел.-ч |  |  | 0.195 |  |  |  |  | 75.31 | Работа
| 91.06.06-048 | Подъемники одномачтовые, грузоподъемность до 500 кг, высота подъема 45 м | маш.-ч | 0.05 |  | 0.025 | 37.32 | 1.48 | 55.23 |  | 1.38 | Работа
| 4-100-030 | ОТм(Зтм) Средний разряд машинистов 3 | чел.-ч | 0.05 |  | 0.025 |  |  | 347.94 |  | 8.7 | Работа
| 91.14.02-001 | Автомобили бортовые, грузоподъемность до 5 т | маш.-ч | 0.34 |  | 0.17 |  |  | 611.87 |  | 104.02 | Работа
| 4-100-040 | ОТм(Зтм) Средний разряд машинистов 4 | чел.-ч | 0.34 |  | 0.17 |  |  | 391.8 |  | 66.61 | Работа
| 91.21.22-638 | Пылесосы промышленные, мощность до 2000 Вт | маш.-ч | 1.25 |  | 0.625 |  |  | 9.84 |  | 6.15 | Работа
Н | 14.4.01.02 | Грунтовки на акриловой основе | кг | 2.5 |  | 1.25 | [5 empty] | Работа
117 | ФСБЦ-14.4.01.02-0012 | Грунтовка укрепляющая, глубокого проникновения, быстросохнущая, паропроницаемая | кг | 1.25 | 1 | 1.25 | 68.29 | 1.5 | 102.44 |  | 128.05 | Работа
120 | ГЭСН07-05-016-04 | Устройство металлических ограждений: без поручней (прим.установка ограждений из нержавейки: 2-х уровневый поручень ОГ10-2 шт, ОГ18-4 шт) | 100 м | 0.2822 | 1 | 0.2822 | [5 empty] | Работа
| 1 | ОТ(ЗТ) | чел.-ч |  |  | 11.7113 |  |  |  |  | 4485.78 | Работа
| 1-100-38 | Средний разряд работы 3,8 | чел.-ч | 41.5 |  | 11.7113 |  |  | 383.03 |  | 4485.78 | Работа
|  | ОТм(ЗТм) | чел.-ч |  |  | 0.730898 |  |  |  |  | 281.66 | Работа
| 91.06.06-048 | Подъемники одномачтовые, грузоподъемность до 500 кг, высота подъема 45 м | маш.-ч | 0.38 |  | 0.107236 | 37.32 | 1.48 | 55.23 |  | 5.92 | Работа
| 4-100-030 | ОТм(Зтм) Средний разряд машинистов 3 | чел.-ч | 0.38 |  | 0.107236 |  |  | 347.94 |  | 37.31 | Работа
| 91.14.02-001 | Автомобили бортовые, грузоподъемность до 5 т | маш.-ч | 2.21 |  | 0.623662 |  |  | 611.87 |  | 381.6 | Работа
| 4-100-040 | ОТм(Зтм) Средний разряд машинистов 4 | чел.-ч | 2.21 |  | 0.623662 |  |  | 391.8 |  | 244.35 | Работа
| 91.17.04-233 | Аппараты сварочные для ручной дуговой сварки, сварочный ток до 350 А | маш.-ч | 5.8 |  | 1.63676 |  |  | 39.58 |  | 64.78 | Работа
| 01.7.11.07-0054 | Электроды сварочные для сварки низколегированных и углеродистых сталей АНО-6, Э42, диаметр 6 мм | т | 0.02 |  | 0.005644 | 148198.02 | 0.94 | 139306.14 |  | 786.24 | Работа
125 | ГЭСН46-03-013-45 | Сверление горизонтальных отверстий в бетонных конструкциях стен перфоратором глубиной 200 мм диаметром: до 20 мм | 100 отверстий | 0.72 | 1 | 0.72 | [5 empty] | Работа
| 1 | ОТ(ЗТ) | чел.-ч |  |  | 3.9888 |  |  |  |  | 1387.86 | Работа
| 1-100-30 | Средний разряд работы 3,0 | чел.-ч | 5.54 |  | 3.9888 |  |  | 347.94 |  | 1387.86 | Работа
126 | ГЭСН46-03-013-58 | На каждые 10 мм изменения глубины сверления добавлять или исключать: к норме 46-03-013-45( до глубины 80мм) | 100 отверстий | -0.72 | 1 | -0.72 | [5 empty] | Работа
| 1 | ОТ(ЗТ) | чел.-ч |  |  | -1.8144 |  |  |  |  | -631.3 | Работа
| 1-100-30 | Средний разряд работы 3,0 | чел.-ч | 0.21 | 12 | -1.8144 |  |  | 347.94 |  | -631.3 | Работа
127 | ФСБЦ-01.7.17.09-1008 | Бур с наконечником из твердого сплава, с хвостовиком SDS-max для ударного сверления отверстий в твердых материалах, общая длина 920 мм, диаметр 20 мм | шт | 1.81 | 1 | 1.81 | 907.31 | 1.24 | 1125.06 |  | 2036.36 | Работа
129 | ГЭСН11-01-049-01 | Укладка металлического накладного профиля (порога) | 100 м | 0.1464 | 1 | 0.1464 | [5 empty] | Работа
| 1 | ОТ(ЗТ) | чел.-ч |  |  | 2.436096 |  |  |  |  | 847.62 | Работа
| 1-100-30 | Средний разряд работы 3,0 | чел.-ч | 16.64 |  | 2.436096 |  |  | 347.94 |  | 847.62 | Работа
| 01.7.15.14-0302 | Шурупы самонарезающие стальные с полукруглой головкой и крестообразным шлицем, остроконечные, диаметр 3,5 мм, длина 35 мм | 100 шт | 6.7 |  | 0.98088 | 88.86 | 1.26 | 111.96 |  | 109.82 | Работа
130 | ФСБЦ-09.2.03.02-0001 | Профиль стыкоперекрывающий из алюминиевых сплавов (порожки) с покрытием и антискользящей вставкой, ширина 39 мм, длина 0,9 м( Прим. Контрастная угловая накладка на ступени), 1 шт-1,22м | шт | 12 | 1 | 12 | 127.78 | 1.24 | 158.45 |  | 1901.4 | Работа
131 | ГЭСН15-06-005-02 | Оклейка предварительно подготовленных поверхностей фотообоями: самоклеящимися( прим.) | 100 м2 | 0.001048 | 1 | 0.001048 | [5 empty] | Работа
| 1 | ОТ(ЗТ) | чел.-ч |  |  | 0.0407777 |  |  |  |  | 15.98 | Работа
| 1-100-40 | Средний разряд работы 4,0 | чел.-ч | 38.91 |  | 0.0407777 |  |  | 391.8 |  | 15.98 | Работа
Н | 01.6.02.01 | Обои | 100 м2 | 1.1 |  | 0.0011528 | [5 empty] | Работа
134 | ГЭСН09-05-014-02 | Установка номерных табличек: для этажа, подъезда( Прим.) | шт | 12 | 1 | 12 | [5 empty] | Работа
| 1 | ОТ(ЗТ) | чел.-ч |  |  | 6.24 |  |  |  |  | 2171.15 | Работа
| 1-100-30 | Средний разряд работы 3,0 | чел.-ч | 0.52 |  | 6.24 |  |  | 347.94 |  | 2171.15 | Работа
| 01.7.15.07-0010 | Дюбели пластмассовые с шурупами, диаметр 10 мм, длина 50-60 мм, диаметр шурупа 6 мм, длина шурупа 50-80 мм | 100 шт | 0.02 |  | 0.24 | 595.38 | 1.26 | 750.18 |  | 180.04 | Работа
138 | ГЭСН46-04-012-03 | Разборка деревянных заполнений проемов: дверных и воротных( Демонтаж двери из ПВХ размером 800мм*2050мм, 4 шт) | 100 м2 | 0.0656 | 1 | 0.0656 | [5 empty] | Работа
| 1 | ОТ(ЗТ) | чел.-ч |  |  | 5.97944 |  |  |  |  | 1975.61 | Работа
| 1-100-24 | Средний разряд работы 2,4 | чел.-ч | 91.15 |  | 5.97944 |  |  | 330.4 |  | 1975.61 | Работа
|  | ОТм(ЗТм) | чел.-ч |  |  | 0.507744 |  |  |  |  | 176.66 | Работа
| 91.06.06-048 | Подъемники одномачтовые, грузоподъемность до 500 кг, высота подъема 45 м | маш.-ч | 7.74 |  | 0.507744 | 37.32 | 1.48 | 55.23 |  | 28.04 | Работа
| 4-100-030 | ОТм(Зтм) Средний разряд машинистов 3 | чел.-ч | 7.74 |  | 0.507744 |  |  | 347.94 |  | 176.66 | Работа
139 | ГЭСН46-04-001-04 | Разборка: кирпичных стен(расширение проема) | м3 | 0.21 | 1 | 0.21 | [5 empty] | Работа
| 1 | ОТ(ЗТ) | чел.-ч |  |  | 1.491 |  |  |  |  | 538.4 | Работа
| 1-100-33 | Средний разряд работы 3,3 | чел.-ч | 7.1 |  | 1.491 |  |  | 361.1 |  | 538.4 | Работа
| 91.18.01-508 | Компрессоры винтовые передвижные с электродвигателем, давление до 1 МПа (10 атм), производительность до 5 м3/мин | маш.-ч | 1.15 |  | 0.2415 | 115.43 | 1.58 | 182.38 |  | 44.04 | Работа
| 91.21.10-002 | Молотки отбойные пневматические при работе от передвижных компрессоров | маш.-ч | 2.3 |  | 0.483 |  |  | 3.04 |  | 1.47 | Работа
140 | ГЭСНр65-01-004-02 | Демонтаж: унитазов и писсуаров | 100 шт | 0.04 | 1 | 0.04 | [5 empty] | Работа
| 1 | ОТ(ЗТ) | чел.-ч |  |  | 2.5536 |  |  |  |  | 888.5 | Работа
| 1-100-30 | Средний разряд работы 3,0 | чел.-ч | 63.84 |  | 2.5536 |  |  | 347.94 |  | 888.5 | Работа
|  | ОТм(ЗТм) | чел.-ч |  |  | 0.0116 |  |  |  |  | 4.04 | Работа
| 91.06.06-048 | Подъемники одномачтовые, грузоподъемность до 500 кг, высота подъема 45 м | маш.-ч | 0.29 |  | 0.0116 | 37.32 | 1.48 | 55.23 |  | 0.64 | Работа
| 4-100-030 | ОТм(Зтм) Средний разряд машинистов 3 | чел.-ч | 0.29 |  | 0.0116 |  |  | 347.94 |  | 4.04 | Работа
141 | ГЭСН17-01-002-04 | Установка гарнитуры туалетной: вешалок, подстаканников, поручней для ванн и т.д.( Прим. Демонтаж метал.поручней-10,4кг) | 10 шт | 0.4 | 1 | 0.4 | [5 empty] | Работа
| 648/пр_2022_п.144_т.2_стр.3_стб.3 | Демонтаж (разборка) систем инженерно-технического обеспечения ОЗП=0,4; ЭМ=0,4 к расх.; ЗПМ=0,4; МАТ=0 к расх.; ТЗ=0,4; ТЗМ=0,4 | [9 empty] | Работа
| 1 | ОТ(ЗТ) | чел.-ч |  |  | 0.448 |  |  |  |  | 175.53 | Работа
| 1-100-40 | Средний разряд работы 4,0 | чел.-ч | 2.8 | 0.4 | 0.448 |  |  | 391.8 |  | 175.53 | Работа
| 01.7.15.07-0022 | Дюбели полиэтиленовые распорные, диаметр 6 мм, длина 40 мм | 1000 шт | 0.02 | 0 | 0 | 261.09 | 1.26 | 328.97 |  | 0 | Работа
| 08.1.02.11-0001 | Поковки из квадратных заготовок, масса 1,5-4,5 кг | т | 0.0001 | 0 | 0 | 55898.18 | 1.25 | 69872.73 |  | 0 | Работа
142 | ГЭСН10-01-015-01 | Устройство перегородок каркасно-филенчатых в санузлах( Демонтаж сан.тех перегородки шир.0,5м, высот.2,2м), 2 шт., вес 1 шт-4кг+двери 2 шт, шир 0,8м, вес 1 двери-7,5кг | 100 м2 | 0.054 | 1 | 0.054 | [5 empty] | Работа
| 648/пр_2022_п.144_т.2_стр.2_стб.3 | Демонтаж (разборка) сборных деревянных конструкций ОЗП=0,8; ЭМ=0,8 к расх.; ЗПМ=0,8; МАТ=0 к расх.; ТЗ=0,8; ТЗМ=0,8 | [9 empty] | Работа
| 1 | ОТ(ЗТ) | чел.-ч |  |  | 3.84048 |  |  |  |  | 1369.98 | Работа
| 1-100-32 | Средний разряд работы 3,2 | чел.-ч | 88.9 | 0.8 | 3.84048 |  |  | 356.72 |  | 1369.98 | Работа
|  | ОТм(ЗТм) | чел.-ч |  |  | 0.1512 |  |  |  |  | 59.24 | Работа
| 91.14.02-001 | Автомобили бортовые, грузоподъемность до 5 т | маш.-ч | 3.5 | 0.8 | 0.1512 |  |  | 611.87 |  | 92.51 | Работа
| 4-100-040 | ОТм(Зтм) Средний разряд машинистов 4 | чел.-ч | 3.5 | 0.8 | 0.1512 |  |  | 391.8 |  | 59.24 | Работа
| 08.1.02.11-0001 | Поковки из квадратных заготовок, масса 1,5-4,5 кг | т | 0.0684 | 0 | 0 | 55898.18 | 1.25 | 69872.73 |  | 0 | Работа
143 | ГЭСН10-01-039-01 | Установка блоков в наружных и внутренних дверных проемах: в каменных стенах, площадь проема до 3 м2( прим. Д8-4 шт, размером 2100мм(h)*900мм ) | 100 м2 | 0.0756 | 1 | 0.0756 | [5 empty] | Работа
| 1 | ОТ(ЗТ) | чел.-ч |  |  | 6.768468 |  |  |  |  | 2533.17 | Работа
| 1-100-36 | Средний разряд работы 3,6 | чел.-ч | 89.53 |  | 6.768468 |  |  | 374.26 |  | 2533.17 | Работа
|  | ОТм(ЗТм) | чел.-ч |  |  | 0.985824 |  |  |  |  | 500.23 | Работа
| 91.05.01-017 | Краны башенные, грузоподъемность 8 т | маш.-ч | 9.69 |  | 0.732564 | 622.62 | 1.4 | 871.67 |  | 638.55 | Работа
| 4-100-060 | ОТм(Зтм) Средний разряд машинистов 6 | чел.-ч | 9.69 |  | 0.732564 |  |  | 526.3 |  | 385.55 | Работа
| 91.05.05-015 | Краны на автомобильном ходу, грузоподъемность 16 т | маш.-ч | 1.52 |  | 0.114912 |  |  | 1626.46 |  | 186.9 | Работа
| 4-100-060 | ОТм(Зтм) Средний разряд машинистов 6 | чел.-ч | 1.52 |  | 0.114912 |  |  | 526.3 |  | 60.48 | Работа
| 91.14.02-001 | Автомобили бортовые, грузоподъемность до 5 т | маш.-ч | 1.83 |  | 0.138348 |  |  | 611.87 |  | 84.65 | Работа
| 4-100-040 | ОТм(Зтм) Средний разряд машинистов 4 | чел.-ч | 1.83 |  | 0.138348 |  |  | 391.8 |  | 54.2 | Работа
| 01.7.14.01-0002 | Герметик пенополиуретановый (пена монтажная) универсальный, объем 1000 мл | шт | 32.4 |  | 2.44944 | 241.35 | 1.23 | 296.86 |  | 727.14 | Работа
145 | ГЭСН10-01-049-02 | Установка: дверного доводчика | 100 шт | 0.04 | 1 | 0.04 | [5 empty] | Работа
| 1 | ОТ(ЗТ) | чел.-ч |  |  | 1.0624 |  |  |  |  | 411.6 | Работа
| 1-100-39 | Средний разряд работы 3,9 | чел.-ч | 26.56 |  | 1.0624 |  |  | 387.42 |  | 411.6 | Работа
|  | ОТм(ЗТм) | чел.-ч |  |  | 0.0056 |  |  |  |  | 2.67 | Работа
| 91.05.05-015 | Краны на автомобильном ходу, грузоподъемность 16 т | маш.-ч | 0.09 |  | 0.0036 |  |  | 1626.46 |  | 5.86 | Работа
| 4-100-060 | ОТм(Зтм) Средний разряд машинистов 6 | чел.-ч | 0.09 |  | 0.0036 |  |  | 526.3 |  | 1.89 | Работа
| 91.14.02-001 | Автомобили бортовые, грузоподъемность до 5 т | маш.-ч | 0.05 |  | 0.002 |  |  | 611.87 |  | 1.22 | Работа
| 4-100-040 | ОТм(Зтм) Средний разряд машинистов 4 | чел.-ч | 0.05 |  | 0.002 |  |  | 391.8 |  | 0.78 | Работа
147 | ГЭСН09-04-009-04 | Монтаж оконных блоков: из алюминиевых многокамерных профилей с герметичными стеклопакетами(Прим. дверь Д9-2 шт, размером 1500мм*1800мм(h)) | 100 м2 | 0.054 | 1 | 0.054 | [5 empty] | Работа
| 1 | ОТ(ЗТ) | чел.-ч |  |  | 23.64768 |  |  |  |  | 9541.84 | Работа
| 1-100-42 | Средний разряд работы 4,2 | чел.-ч | 437.92 |  | 23.64768 |  |  | 403.5 |  | 9541.84 | Работа
|  | ОТм(ЗТм) | чел.-ч |  |  | 1.04274 |  |  |  |  | 576.83 | Работа
| 91.05.05-015 | Краны на автомобильном ходу, грузоподъемность 16 т | маш.-ч | 0.55 |  | 0.0297 |  |  | 1626.46 |  | 48.31 | Работа
| 4-100-060 | ОТм(Зтм) Средний разряд машинистов 6 | чел.-ч | 0.55 |  | 0.0297 |  |  | 526.3 |  | 15.63 | Работа
| 91.05.08-007 | Краны на пневмоколесном ходу, грузоподъемность 30 т | маш.-ч | 17.94 |  | 0.96876 | 1761.85 | 1.15 | 2026.13 |  | 1962.83 | Работа
| 4-100-070 | ОТм(Зтм) Средний разряд машинистов 7 | чел.-ч | 17.94 |  | 0.96876 |  |  | 561.39 |  | 543.85 | Работа
| 91.14.02-001 | Автомобили бортовые, грузоподъемность до 5 т | маш.-ч | 0.82 |  | 0.04428 |  |  | 611.87 |  | 27.09 | Работа
| 4-100-040 | ОТм(Зтм) Средний разряд машинистов 4 | чел.-ч | 0.82 |  | 0.04428 |  |  | 391.8 |  | 17.35 | Работа
П,Н | 01.7.15.08 | Элементы крепления нащельников и деталей обрамления (самонарезающиеся винты, заклепки и т.д.) | т | 0 |  | 0 | [5 empty] | Работа
149 | ГЭСН09-05-014-02 | Установка номерных табличек: для этажа, подъезда( Прим.) | шт | 8 | 1 | 8 | [5 empty] | Работа
| 1 | ОТ(ЗТ) | чел.-ч |  |  | 4.16 |  |  |  |  | 1447.43 | Работа
| 1-100-30 | Средний разряд работы 3,0 | чел.-ч | 0.52 |  | 4.16 |  |  | 347.94 |  | 1447.43 | Работа
| 01.7.15.07-0010 | Дюбели пластмассовые с шурупами, диаметр 10 мм, длина 50-60 мм, диаметр шурупа 6 мм, длина шурупа 50-80 мм | 100 шт | 0.02 |  | 0.16 | 595.38 | 1.26 | 750.18 |  | 120.03 | Работа
154 | ГЭСН17-01-002-04 | Установка гарнитуры туалетной: вешалок, подстаканников, поручней для ванн и т.д.(прим.) | 10 шт | 0.2 | 1 | 0.2 | [5 empty] | Работа
| 1 | ОТ(ЗТ) | чел.-ч |  |  | 0.56 |  |  |  |  | 219.41 | Работа
| 1-100-40 | Средний разряд работы 4,0 | чел.-ч | 2.8 |  | 0.56 |  |  | 391.8 |  | 219.41 | Работа
| 01.7.15.07-0022 | Дюбели полиэтиленовые распорные, диаметр 6 мм, длина 40 мм | 1000 шт | 0.02 |  | 0.004 | 261.09 | 1.26 | 328.97 |  | 1.32 | Работа
| 08.1.02.11-0001 | Поковки из квадратных заготовок, масса 1,5-4,5 кг | т | 0.0001 |  | 2e-05 | 55898.18 | 1.25 | 69872.73 |  | 1.4 | Работа
156 | ГЭСНм10-01-039-06 | Реле, ключ, кнопка и др. с подготовкой места установки( кнопка вызова персонала) | шт | 2 | 1 | 2 | [5 empty] | Работа
| 1 | ОТ(ЗТ) | чел.-ч |  |  | 4 |  |  |  |  | 1391.76 | Работа
| 1-100-30 | Средний разряд работы 3,0 | чел.-ч | 2 |  | 4 |  |  | 347.94 |  | 1391.76 | Работа
157 | ТЦ_62.2.01.00_71_6915012732_28.07.2025_02_21.1 | Антивандальная кнопка вызова персонала со звуковым сигналом и шнурком СТ3 порошковая покраска. 182 x 95 x 25мм | шт | 2 | 1 | 2 |  |  | 7287.9 |  | 14575.8 | Работа
|  | (Прокладка и монтаж сетей связи) | [9 empty] | Работа
158 | ГЭСН11-01-038-05 | Устройство покрытий из плиток поливинилхлоридных: тактильных размером 500х500 мм на клее | 100 шт | 0.06 | 1 | 0.06 | [5 empty] | Работа
| 1 | ОТ(ЗТ) | чел.-ч |  |  | 0.4446 |  |  |  |  | 162.5 | Работа
| 1-100-34 | Средний разряд работы 3,4 | чел.-ч | 7.41 |  | 0.4446 |  |  | 365.49 |  | 162.5 | Работа
|  | ОТм(ЗТм) | чел.-ч |  |  | 0.0234 |  |  |  |  | 9.03 | Работа
| 91.06.06-048 | Подъемники одномачтовые, грузоподъемность до 500 кг, высота подъема 45 м | маш.-ч | 0.05 |  | 0.003 | 37.32 | 1.48 | 55.23 |  | 0.17 | Работа
| 4-100-030 | ОТм(Зтм) Средний разряд машинистов 3 | чел.-ч | 0.05 |  | 0.003 |  |  | 347.94 |  | 1.04 | Работа
| 91.14.02-001 | Автомобили бортовые, грузоподъемность до 5 т | маш.-ч | 0.34 |  | 0.0204 |  |  | 611.87 |  | 12.48 | Работа
| 4-100-040 | ОТм(Зтм) Средний разряд машинистов 4 | чел.-ч | 0.34 |  | 0.0204 |  |  | 391.8 |  | 7.99 | Работа
| 91.21.22-638 | Пылесосы промышленные, мощность до 2000 Вт | маш.-ч | 1.25 |  | 0.075 |  |  | 9.84 |  | 0.74 | Работа
Н | 14.4.01.02 | Грунтовки на акриловой основе | кг | 2.5 |  | 0.15 | [5 empty] | Работа
159 | ФСБЦ-14.4.01.02-0012 | Грунтовка укрепляющая, глубокого проникновения, быстросохнущая, паропроницаемая | кг | 0.15 | 1 | 0.15 | 68.29 | 1.5 | 102.44 |  | 15.37 | Работа
162 | ГЭСН16-04-001-01 | Прокладка трубопроводов канализации из полиэтиленовых труб высокой плотности диаметром: 50 мм | 100 м | 0.042 | 1 | 0.042 | [5 empty] | Работа
| 1 | ОТ(ЗТ) | чел.-ч |  |  | 2.4528 |  |  |  |  | 989.7 | Работа
| 1-100-42 | Средний разряд работы 4,2 | чел.-ч | 58.4 |  | 2.4528 |  |  | 403.5 |  | 989.7 | Работа
|  | ОТм(ЗТм) | чел.-ч |  |  | 0.00126 |  |  |  |  | 0.6 | Работа
| 91.05.01-017 | Краны башенные, грузоподъемность 8 т | маш.-ч | 0.01 |  | 0.00042 | 622.62 | 1.4 | 871.67 |  | 0.37 | Работа
| 4-100-060 | ОТм(Зтм) Средний разряд машинистов 6 | чел.-ч | 0.01 |  | 0.00042 |  |  | 526.3 |  | 0.22 | Работа
| 91.05.05-015 | Краны на автомобильном ходу, грузоподъемность 16 т | маш.-ч | 0.01 |  | 0.00042 |  |  | 1626.46 |  | 0.68 | Работа
| 4-100-060 | ОТм(Зтм) Средний разряд машинистов 6 | чел.-ч | 0.01 |  | 0.00042 |  |  | 526.3 |  | 0.22 | Работа
| 91.14.02-001 | Автомобили бортовые, грузоподъемность до 5 т | маш.-ч | 0.01 |  | 0.00042 |  |  | 611.87 |  | 0.26 | Работа
| 4-100-040 | ОТм(Зтм) Средний разряд машинистов 4 | чел.-ч | 0.01 |  | 0.00042 |  |  | 391.8 |  | 0.16 | Работа
П,Н | 23.1.02.07 | Крепления | кг | 0 |  | 0 | [5 empty] | Работа
163 | ФСБЦ-24.3.02.02-0003 | Трубы полипропиленовые для систем водоотведения, диаметр 50 мм | м | 4.1916 | 1 | 4.1916 | 134 | 1.14 | 152.76 |  | 640.31 | Работа
|  | (Сантехнические работы - внутренние (трубопроводы, водопровод, канализация, отопление, газоснабжение, вентиляция и кондиционирование воздуха)) | [9 empty] | Работа
164 | ФСБЦ-24.3.05.08-0203 | Отвод 87,5° полипропиленовый для систем водоотведения, диаметр 50 мм | шт | 4 | 1 | 4 | 24.29 | 1.14 | 27.69 |  | 110.76 | Работа
|  | (Сантехнические работы - внутренние (трубопроводы, водопровод, канализация, отопление, газоснабжение, вентиляция и кондиционирование воздуха)) | [9 empty] | Работа
165 | ГЭСН16-04-001-02 | Прокладка трубопроводов канализации из полиэтиленовых труб высокой плотности диаметром: 110 мм | 100 м | 0.022 | 1 | 0.022 | [5 empty] | Работа
| 1 | ОТ(ЗТ) | чел.-ч |  |  | 1.232 |  |  |  |  | 497.11 | Работа
| 1-100-42 | Средний разряд работы 4,2 | чел.-ч | 56 |  | 1.232 |  |  | 403.5 |  | 497.11 | Работа
|  | ОТм(ЗТм) | чел.-ч |  |  | 0.00154 |  |  |  |  | 0.75 | Работа
| 91.05.01-017 | Краны башенные, грузоподъемность 8 т | маш.-ч | 0.03 |  | 0.00066 | 622.62 | 1.4 | 871.67 |  | 0.58 | Работа
| 4-100-060 | ОТм(Зтм) Средний разряд машинистов 6 | чел.-ч | 0.03 |  | 0.00066 |  |  | 526.3 |  | 0.35 | Работа
| 91.05.05-015 | Краны на автомобильном ходу, грузоподъемность 16 т | маш.-ч | 0.02 |  | 0.00044 |  |  | 1626.46 |  | 0.72 | Работа
| 4-100-060 | ОТм(Зтм) Средний разряд машинистов 6 | чел.-ч | 0.02 |  | 0.00044 |  |  | 526.3 |  | 0.23 | Работа
| 91.14.02-001 | Автомобили бортовые, грузоподъемность до 5 т | маш.-ч | 0.02 |  | 0.00044 |  |  | 611.87 |  | 0.27 | Работа
| 4-100-040 | ОТм(Зтм) Средний разряд машинистов 4 | чел.-ч | 0.02 |  | 0.00044 |  |  | 391.8 |  | 0.17 | Работа
П,Н | 23.1.02.07 | Крепления | кг | 0 |  | 0 | [5 empty] | Работа
166 | ФСБЦ-24.3.02.02-0004 | Трубы полипропиленовые для систем водоотведения, диаметр 110 мм | м | 2.1956 | 1 | 2.1956 | 324.68 | 1.14 | 370.14 |  | 812.68 | Работа
|  | (Сантехнические работы - внутренние (трубопроводы, водопровод, канализация, отопление, газоснабжение, вентиляция и кондиционирование воздуха)) | [9 empty] | Работа
167 | ФСБЦ-24.3.05.08-0204 | Отвод 87,5° полипропиленовый для систем водоотведения, диаметр 110 мм | шт | 8 | 1 | 8 | 88.67 | 1.14 | 101.08 |  | 808.64 | Работа
|  | (Сантехнические работы - внутренние (трубопроводы, водопровод, канализация, отопление, газоснабжение, вентиляция и кондиционирование воздуха)) | [9 empty] | Работа
168 | ФСБЦ-24.3.05.10-0001 | Переход полипропиленовый для систем водоотведения, диаметр 110х50 мм | шт | 2 | 1 | 2 | 83.42 | 1.14 | 95.1 |  | 190.2 | Работа
|  | (Сантехнические работы - внутренние (трубопроводы, водопровод, канализация, отопление, газоснабжение, вентиляция и кондиционирование воздуха)) | [9 empty] | Работа
169 | ГЭСН16-04-005-01 | Прокладка внутренних трубопроводов водоснабжения и отопления из многослойных полипропиленовых труб, из заранее собранных узлов, наружным диаметром: 20 мм | 100 м | 0.064 | 1 | 0.064 | [5 empty] | Работа
| 1 | ОТ(ЗТ) | чел.-ч |  |  | 0.87744 |  |  |  |  | 336.09 | Работа
| 1-100-38 | Средний разряд работы 3,8 | чел.-ч | 13.71 |  | 0.87744 |  |  | 383.03 |  | 336.09 | Работа
|  | ОТм(ЗТм) | чел.-ч |  |  | 0.00128 |  |  |  |  | 0.5 | Работа
| 91.10.09-011 | Установки для гидравлических испытаний трубопроводов, давление нагнетания низкое 0,1 МПа (1 кгс/см2), высокое 10 МПа (100 кгс/см2) | маш.-ч | 1.27 |  | 0.08128 | 14.13 | 1.41 | 19.92 |  | 1.62 | Работа
| 91.14.02-001 | Автомобили бортовые, грузоподъемность до 5 т | маш.-ч | 0.02 |  | 0.00128 |  |  | 611.87 |  | 0.78 | Работа
| 4-100-040 | ОТм(Зтм) Средний разряд машинистов 4 | чел.-ч | 0.02 |  | 0.00128 |  |  | 391.8 |  | 0.5 | Работа
| 01.7.15.07-0025 | Дюбели полиэтиленовые распорные, диаметр 10 мм, длина 40 мм | 1000 шт | 0.167 |  | 0.010688 | 584.14 | 1.26 | 736.02 |  | 7.87 | Работа
Н | 24.1.02.01 | Хомуты для крепления труб | 10 шт | 16.7 |  | 1.0688 | [5 empty] | Работа
Н | 24.3.02.05 | Труба напорная из полипропилена | м | 102.5 |  | 6.56 | [5 empty] | Работа
170 | ГЭСН16-04-006-01 | Сборка узла трубопровода водоснабжения и отопления из многослойного полипропилена, армированного стекловолокном, раструбная сварка, наружный диаметр: 20 мм | 100 соединений | 0.3 | 1 | 0.3 | [5 empty] | Работа
| 1 | ОТ(ЗТ) | чел.-ч |  |  | 0.468 |  |  |  |  | 197.05 | Работа
| 1-100-45 | Средний разряд работы 4,5 | чел.-ч | 1.56 |  | 0.468 |  |  | 421.04 |  | 197.05 | Работа
171 | ФСБЦ-24.3.02.05-0021 | Трубы полипропиленовые ПП-Р, номинальное давление 2,0 МПа, номинальный наружный диаметр 20 мм | м | 6.56 | 1 | 6.56 | 39.09 | 1.14 | 44.56 |  | 292.31 | Работа
|  | (Сантехнические работы - внутренние (трубопроводы, водопровод, канализация, отопление, газоснабжение, вентиляция и кондиционирование воздуха)) | [9 empty] | Работа
172 | ФСБЦ-24.3.05.15-0191 | Тройник полипропиленовый, диаметр 20 мм | шт | 2 | 1 | 2 | 5.03 | 1.14 | 5.73 |  | 11.46 | Работа
|  | (Сантехнические работы - внутренние (трубопроводы, водопровод, канализация, отопление, газоснабжение, вентиляция и кондиционирование воздуха)) | [9 empty] | Работа
173 | ФСБЦ-24.3.05.16-0131 | Угольник 90° из сополимера полипропилена PP-R, наружный диаметр 20 мм | шт | 10 | 1 | 10 | 4.01 | 1.14 | 4.57 |  | 45.7 | Работа
|  | (Сантехнические работы - внутренние (трубопроводы, водопровод, канализация, отопление, газоснабжение, вентиляция и кондиционирование воздуха)) | [9 empty] | Работа
174 | ФСБЦ-18.1.09.07-0021 | Кран шаровой полипропиленовой, присоединение к трубопроводу под приварку, номинальное давление 2,0 МПа, номинальный диаметр 20 мм | шт | 4 | 1 | 4 | 88.05 | 1.16 | 102.14 |  | 408.56 | Работа
|  | (Сантехнические работы - внутренние (трубопроводы, водопровод, канализация, отопление, газоснабжение, вентиляция и кондиционирование воздуха)) | [9 empty] | Работа
175 | ГЭСН17-01-003-01 | Установка унитазов: с бачком непосредственно присоединенным | 10 компл | 0.2 | 1 | 0.2 | [5 empty] | Работа
| 1 | ОТ(ЗТ) | чел.-ч |  |  | 3.81 |  |  |  |  | 1471.92 | Работа
| 2-100-01 | Рабочий 1 разряда | чел.-ч | 0.82 |  | 0.164 |  |  | 292.39 |  | 47.95 | Работа
| 2-100-02 | Рабочий 2 разряда | чел.-ч | 0.31 |  | 0.062 |  |  | 318.71 |  | 19.76 | Работа
| 2-100-04 | Рабочий 4 разряда | чел.-ч | 17.92 |  | 3.584 |  |  | 391.8 |  | 1404.21 | Работа
|  | ОТм(ЗТм) | чел.-ч |  |  | 0.078 |  |  |  |  | 30.04 | Работа
| 91.06.06-048 | Подъемники одномачтовые, грузоподъемность до 500 кг, высота подъема 45 м | маш.-ч | 0.06 |  | 0.012 | 37.32 | 1.48 | 55.23 |  | 0.66 | Работа
| 4-100-030 | ОТм(Зтм) Средний разряд машинистов 3 | чел.-ч | 0.06 |  | 0.012 |  |  | 347.94 |  | 4.18 | Работа
| 91.14.02-001 | Автомобили бортовые, грузоподъемность до 5 т | маш.-ч | 0.33 |  | 0.066 |  |  | 611.87 |  | 40.38 | Работа
| 4-100-040 | ОТм(Зтм) Средний разряд машинистов 4 | чел.-ч | 0.33 |  | 0.066 |  |  | 391.8 |  | 25.86 | Работа
| 01.7.15.07-0023 | Дюбели полиэтиленовые распорные, диаметр 8 мм, длина 30 мм | 1000 шт | 0.02 |  | 0.004 | 375.96 | 1.26 | 473.71 |  | 1.89 | Работа
| 18.2.06.12-1036 | Крышка сиденья пластмассовая к унитазу с крышкой, присоединительный размер 160 мм, с креплением, размеры 450х370 мм | шт | 10 |  | 2 | 459.38 | 1.32 | 606.38 |  | 1212.76 | Работа
| 24.3.04.11-0030 | Слив гофрированный для унитаза из армированного полипропилена с резиновым уплотнителем, диаметр выпуска 110 мм, длина 500 мм | шт | 10 |  | 2 | 190.63 | 1.27 | 242.1 |  | 484.2 | Работа
Н | 18.2.06.08 | Подводки гибкие | шт | 10 |  | 2 | [5 empty] | Работа
176 | ФСБЦ-18.2.01.06-0002 | Унитаз керамический настенный для людей с ограниченными физическими возможностями, с сиденьем и креплением, с косым выпуском, размеры 360х520х400 мм( Прим. Унитаз для инвалидов, адаптированной конструкции для людей с ограниченными возможностями с бачком) | компл | 2 | 1 | 2 | 9446.43 | 2.07 | 19554.11 |  | 39108.22 | Работа
|  | (Прокладка и монтаж сетей связи) | [9 empty] | Работа
177 | ФСБЦ-18.2.06.08-0013 | Подводки гибкие армированные резиновые, диаметр 15 мм, длина 500 мм | 10 шт | 0.2 | 1 | 0.2 | 651.49 | 1.22 | 794.82 |  | 158.96 | Работа
|  | (Прокладка и монтаж сетей связи) | [9 empty] | Работа
178 | ГЭСН17-01-001-12 | Установка умывальников одиночных: без подводки воды | 10 компл | 0.2 | 1 | 0.2 | [5 empty] | Работа
| 1 | ОТ(ЗТ) | чел.-ч |  |  | 2.86 |  |  |  |  | 1120.55 | Работа
| 1-100-40 | Средний разряд работы 4,0 | чел.-ч | 14.3 |  | 2.86 |  |  | 391.8 |  | 1120.55 | Работа
|  | ОТм(ЗТм) | чел.-ч |  |  | 0.064 |  |  |  |  | 23.94 | Работа
| 91.06.06-048 | Подъемники одномачтовые, грузоподъемность до 500 кг, высота подъема 45 м | маш.-ч | 0.13 |  | 0.026 | 37.32 | 1.48 | 55.23 |  | 1.44 | Работа
| 4-100-030 | ОТм(Зтм) Средний разряд машинистов 3 | чел.-ч | 0.13 |  | 0.026 |  |  | 347.94 |  | 9.05 | Работа
| 91.14.02-001 | Автомобили бортовые, грузоподъемность до 5 т | маш.-ч | 0.19 |  | 0.038 |  |  | 611.87 |  | 23.25 | Работа
| 4-100-040 | ОТм(Зтм) Средний разряд машинистов 4 | чел.-ч | 0.19 |  | 0.038 |  |  | 391.8 |  | 14.89 | Работа
| 01.7.15.07-0024 | Дюбели полиэтиленовые распорные, диаметр 8 мм, длина 40 мм | 1000 шт | 0.04 |  | 0.008 | 449.47 | 1.26 | 566.33 |  | 4.53 | Работа
| 08.1.02.11-0001 | Поковки из квадратных заготовок, масса 1,5-4,5 кг | т | 0.00072 |  | 0.000144 | 55898.18 | 1.25 | 69872.73 |  | 10.06 | Работа
| 14.5.05.01-0012 | Олифа комбинированная для разведения масляных густотертых красок и для внешних работ по деревянным поверхностям | т | 0.0001 |  | 2e-05 | 60697.21 | 1.25 | 75871.51 |  | 1.52 | Работа
|  | (Сантехнические работы - внутренние (трубопроводы, водопровод, канализация, отопление, газоснабжение, вентиляция и кондиционирование воздуха)) | [9 empty] | Работа
180 | ФСБЦ-18.2.06.08-0013 | Подводки гибкие армированные резиновые, диаметр 15 мм, длина 500 мм | 10 шт | 0.2 | 1 | 0.2 | 651.49 | 1.22 | 794.82 |  | 158.96 | Работа
|  | (Прокладка и монтаж сетей связи) | [9 empty] | Работа
181 | ГЭСН17-01-002-03 | Установка смесителей | 10 шт | 0.2 | 1 | 0.2 | [5 empty] | Работа
| 1 | ОТ(ЗТ) | чел.-ч |  |  | 1.4 |  |  |  |  | 548.52 | Работа
| 1-100-40 | Средний разряд работы 4,0 | чел.-ч | 7 |  | 1.4 |  |  | 391.8 |  | 548.52 | Работа
| 01.7.15.07-0021 | Дюбели полиэтиленовые распорные, диаметр 6 мм, длина 30 мм | 1000 шт | 0.02 |  | 0.004 | 174.13 | 1.26 | 219.4 |  | 0.88 | Работа
| 14.5.05.01-0012 | Олифа комбинированная для разведения масляных густотертых красок и для внешних работ по деревянным поверхностям | т | 0.00013 |  | 2.6e-05 | 60697.21 | 1.25 | 75871.51 |  | 1.97 | Работа
|  | (Сантехнические работы - внутренние (трубопроводы, водопровод, канализация, отопление, газоснабжение, вентиляция и кондиционирование воздуха)) | [9 empty] | Работа
183 | ГЭСН17-01-002-04 | Установка гарнитуры туалетной: вешалок, подстаканников, поручней для ванн и т.д.(прим.) | 10 шт | 0.6 | 1 | 0.6 | [5 empty] | Работа
| 1 | ОТ(ЗТ) | чел.-ч |  |  | 1.68 |  |  |  |  | 658.22 | Работа
| 1-100-40 | Средний разряд работы 4,0 | чел.-ч | 2.8 |  | 1.68 |  |  | 391.8 |  | 658.22 | Работа
| 01.7.15.07-0022 | Дюбели полиэтиленовые распорные, диаметр 6 мм, длина 40 мм | 1000 шт | 0.02 |  | 0.012 | 261.09 | 1.26 | 328.97 |  | 3.95 | Работа
| 08.1.02.11-0001 | Поковки из квадратных заготовок, масса 1,5-4,5 кг | т | 0.0001 |  | 6e-05 | 55898.18 | 1.25 | 69872.73 |  | 4.19 | Работа
|  | (Прокладка и монтаж сетей связи) | [9 empty] | Работа
|  | (Прокладка и монтаж сетей связи) | [9 empty] | Работа
|  | (Прокладка и монтаж сетей связи) | [9 empty] | Работа
187 | ГЭСН11-01-038-05 | Устройство покрытий из плиток поливинилхлоридных: тактильных размером 500х500 мм на клее | 100 шт | 0.16 | 1 | 0.16 | [5 empty] | Работа
| 1 | ОТ(ЗТ) | чел.-ч |  |  | 1.1856 |  |  |  |  | 433.32 | Работа
| 1-100-34 | Средний разряд работы 3,4 | чел.-ч | 7.41 |  | 1.1856 |  |  | 365.49 |  | 433.32 | Работа
|  | ОТм(ЗТм) | чел.-ч |  |  | 0.0624 |  |  |  |  | 24.09 | Работа
| 91.06.06-048 | Подъемники одномачтовые, грузоподъемность до 500 кг, высота подъема 45 м | маш.-ч | 0.05 |  | 0.008 | 37.32 | 1.48 | 55.23 |  | 0.44 | Работа
| 4-100-030 | ОТм(Зтм) Средний разряд машинистов 3 | чел.-ч | 0.05 |  | 0.008 |  |  | 347.94 |  | 2.78 | Работа
| 91.14.02-001 | Автомобили бортовые, грузоподъемность до 5 т | маш.-ч | 0.34 |  | 0.0544 |  |  | 611.87 |  | 33.29 | Работа
| 4-100-040 | ОТм(Зтм) Средний разряд машинистов 4 | чел.-ч | 0.34 |  | 0.0544 |  |  | 391.8 |  | 21.31 | Работа
| 91.21.22-638 | Пылесосы промышленные, мощность до 2000 Вт | маш.-ч | 1.25 |  | 0.2 |  |  | 9.84 |  | 1.97 | Работа
Н | 14.4.01.02 | Грунтовки на акриловой основе | кг | 2.5 |  | 0.4 | [5 empty] | Работа
188 | ФСБЦ-14.4.01.02-0012 | Грунтовка укрепляющая, глубокого проникновения, быстросохнущая, паропроницаемая | кг | 0.4 | 1 | 0.4 | 68.29 | 1.5 | 102.44 |  | 40.98 | Работа
191 | ГЭСН07-05-016-04 | Устройство металлических ограждений: без поручней (прим.установка ограждений из нержавейки: 2-х уровневый поручень ОГ12-2шт., ОГ13-2шт.) | 100 м | 0.176 | 1 | 0.176 | [5 empty] | Работа
| 1 | ОТ(ЗТ) | чел.-ч |  |  | 7.304 |  |  |  |  | 2797.65 | Работа
| 1-100-38 | Средний разряд работы 3,8 | чел.-ч | 41.5 |  | 7.304 |  |  | 383.03 |  | 2797.65 | Работа
|  | ОТм(ЗТм) | чел.-ч |  |  | 0.45584 |  |  |  |  | 175.66 | Работа
| 91.06.06-048 | Подъемники одномачтовые, грузоподъемность до 500 кг, высота подъема 45 м | маш.-ч | 0.38 |  | 0.06688 | 37.32 | 1.48 | 55.23 |  | 3.69 | Работа
| 4-100-030 | ОТм(Зтм) Средний разряд машинистов 3 | чел.-ч | 0.38 |  | 0.06688 |  |  | 347.94 |  | 23.27 | Работа
| 91.14.02-001 | Автомобили бортовые, грузоподъемность до 5 т | маш.-ч | 2.21 |  | 0.38896 |  |  | 611.87 |  | 237.99 | Работа
| 4-100-040 | ОТм(Зтм) Средний разряд машинистов 4 | чел.-ч | 2.21 |  | 0.38896 |  |  | 391.8 |  | 152.39 | Работа
| 91.17.04-233 | Аппараты сварочные для ручной дуговой сварки, сварочный ток до 350 А | маш.-ч | 5.8 |  | 1.0208 |  |  | 39.58 |  | 40.4 | Работа
| 01.7.11.07-0054 | Электроды сварочные для сварки низколегированных и углеродистых сталей АНО-6, Э42, диаметр 6 мм | т | 0.02 |  | 0.00352 | 148198.02 | 0.94 | 139306.14 |  | 490.36 | Работа
196 | ГЭСН46-03-013-45 | Сверление горизонтальных отверстий в бетонных конструкциях стен перфоратором глубиной 200 мм диаметром: до 20 мм | 100 отверстий | 0.72 | 1 | 0.72 | [5 empty] | Работа
| 1 | ОТ(ЗТ) | чел.-ч |  |  | 3.9888 |  |  |  |  | 1387.86 | Работа
| 1-100-30 | Средний разряд работы 3,0 | чел.-ч | 5.54 |  | 3.9888 |  |  | 347.94 |  | 1387.86 | Работа
197 | ГЭСН46-03-013-58 | На каждые 10 мм изменения глубины сверления добавлять или исключать: к норме 46-03-013-45( до глубины 80мм) | 100 отверстий | -0.72 | 1 | -0.72 | [5 empty] | Работа
| 1 | ОТ(ЗТ) | чел.-ч |  |  | -1.8144 |  |  |  |  | -631.3 | Работа
| 1-100-30 | Средний разряд работы 3,0 | чел.-ч | 0.21 | 12 | -1.8144 |  |  | 347.94 |  | -631.3 | Работа
198 | ФСБЦ-01.7.17.09-1008 | Бур с наконечником из твердого сплава, с хвостовиком SDS-max для ударного сверления отверстий в твердых материалах, общая длина 920 мм, диаметр 20 мм | шт | 1.81 | 1 | 1.81 | 907.31 | 1.24 | 1125.06 |  | 2036.36 | Работа
200 | ГЭСН11-01-049-01 | Укладка металлического накладного профиля (порога) | 100 м | 0.0976 | 1 | 0.0976 | [5 empty] | Работа
| 1 | ОТ(ЗТ) | чел.-ч |  |  | 1.624064 |  |  |  |  | 565.08 | Работа
| 1-100-30 | Средний разряд работы 3,0 | чел.-ч | 16.64 |  | 1.624064 |  |  | 347.94 |  | 565.08 | Работа
| 01.7.15.14-0302 | Шурупы самонарезающие стальные с полукруглой головкой и крестообразным шлицем, остроконечные, диаметр 3,5 мм, длина 35 мм | 100 шт | 6.7 |  | 0.65392 | 88.86 | 1.26 | 111.96 |  | 73.21 | Работа
201 | ФСБЦ-09.2.03.02-0001 | Профиль стыкоперекрывающий из алюминиевых сплавов (порожки) с покрытием и антискользящей вставкой, ширина 39 мм, длина 0,9 м( Прим. Контрастная угловая накладка на ступени), 1 шт-1,22м | шт | 18 | 1 | 18 | 127.78 | 1.24 | 158.45 |  | 2852.1 | Работа
202 | ГЭСН15-06-005-02 | Оклейка предварительно подготовленных поверхностей фотообоями: самоклеящимися( прим.) | 100 м2 | 0.000264 | 1 | 0.000264 | [5 empty] | Работа
| 1 | ОТ(ЗТ) | чел.-ч |  |  | 0.0102722 |  |  |  |  | 4.02 | Работа
| 1-100-40 | Средний разряд работы 4,0 | чел.-ч | 38.91 |  | 0.0102722 |  |  | 391.8 |  | 4.02 | Работа
Н | 01.6.02.01 | Обои | 100 м2 | 1.1 |  | 0.0002904 | [5 empty] | Работа
204 | ГЭСН11-01-038-05 | Устройство покрытий из плиток поливинилхлоридных: тактильных размером 500х500 мм на клее | 100 шт | 0.42 | 1 | 0.42 | [5 empty] | Работа
| 1 | ОТ(ЗТ) | чел.-ч |  |  | 3.1122 |  |  |  |  | 1137.48 | Работа
| 1-100-34 | Средний разряд работы 3,4 | чел.-ч | 7.41 |  | 3.1122 |  |  | 365.49 |  | 1137.48 | Работа
|  | ОТм(ЗТм) | чел.-ч |  |  | 0.1638 |  |  |  |  | 63.26 | Работа
| 91.06.06-048 | Подъемники одномачтовые, грузоподъемность до 500 кг, высота подъема 45 м | маш.-ч | 0.05 |  | 0.021 | 37.32 | 1.48 | 55.23 |  | 1.16 | Работа
| 4-100-030 | ОТм(Зтм) Средний разряд машинистов 3 | чел.-ч | 0.05 |  | 0.021 |  |  | 347.94 |  | 7.31 | Работа
| 91.14.02-001 | Автомобили бортовые, грузоподъемность до 5 т | маш.-ч | 0.34 |  | 0.1428 |  |  | 611.87 |  | 87.38 | Работа
| 4-100-040 | ОТм(Зтм) Средний разряд машинистов 4 | чел.-ч | 0.34 |  | 0.1428 |  |  | 391.8 |  | 55.95 | Работа
| 91.21.22-638 | Пылесосы промышленные, мощность до 2000 Вт | маш.-ч | 1.25 |  | 0.525 |  |  | 9.84 |  | 5.17 | Работа
Н | 14.4.01.02 | Грунтовки на акриловой основе | кг | 2.5 |  | 1.05 | [5 empty] | Работа
205 | ФСБЦ-14.4.01.02-0012 | Грунтовка укрепляющая, глубокого проникновения, быстросохнущая, паропроницаемая | кг | 1.05 | 1 | 1.05 | 68.29 | 1.5 | 102.44 |  | 107.56 | Работа
208 | ГЭСН07-05-016-04 | Устройство металлических ограждений: без поручней (прим.установка ограждений из нержавейки: 2-х уровневый поручень ОГ16, ОГ14) | 100 м | 0.0744 | 1 | 0.0744 | [5 empty] | Работа
| 1 | ОТ(ЗТ) | чел.-ч |  |  | 3.0876 |  |  |  |  | 1182.64 | Работа
| 1-100-38 | Средний разряд работы 3,8 | чел.-ч | 41.5 |  | 3.0876 |  |  | 383.03 |  | 1182.64 | Работа
|  | ОТм(ЗТм) | чел.-ч |  |  | 0.192696 |  |  |  |  | 74.26 | Работа
| 91.06.06-048 | Подъемники одномачтовые, грузоподъемность до 500 кг, высота подъема 45 м | маш.-ч | 0.38 |  | 0.028272 | 37.32 | 1.48 | 55.23 |  | 1.56 | Работа
| 4-100-030 | ОТм(Зтм) Средний разряд машинистов 3 | чел.-ч | 0.38 |  | 0.028272 |  |  | 347.94 |  | 9.84 | Работа
| 91.14.02-001 | Автомобили бортовые, грузоподъемность до 5 т | маш.-ч | 2.21 |  | 0.164424 |  |  | 611.87 |  | 100.61 | Работа
| 4-100-040 | ОТм(Зтм) Средний разряд машинистов 4 | чел.-ч | 2.21 |  | 0.164424 |  |  | 391.8 |  | 64.42 | Работа
| 91.17.04-233 | Аппараты сварочные для ручной дуговой сварки, сварочный ток до 350 А | маш.-ч | 5.8 |  | 0.43152 |  |  | 39.58 |  | 17.08 | Работа
| 01.7.11.07-0054 | Электроды сварочные для сварки низколегированных и углеродистых сталей АНО-6, Э42, диаметр 6 мм | т | 0.02 |  | 0.001488 | 148198.02 | 0.94 | 139306.14 |  | 207.29 | Работа
213 | ГЭСН46-03-013-45 | Сверление горизонтальных отверстий в бетонных конструкциях стен перфоратором глубиной 200 мм диаметром: до 20 мм | 100 отверстий | 0.6 | 1 | 0.6 | [5 empty] | Работа
| 1 | ОТ(ЗТ) | чел.-ч |  |  | 3.324 |  |  |  |  | 1156.55 | Работа
| 1-100-30 | Средний разряд работы 3,0 | чел.-ч | 5.54 |  | 3.324 |  |  | 347.94 |  | 1156.55 | Работа
214 | ГЭСН46-03-013-58 | На каждые 10 мм изменения глубины сверления добавлять или исключать: к норме 46-03-013-45( до глубины 80мм) | 100 отверстий | -0.6 | 1 | -0.6 | [5 empty] | Работа
| 1 | ОТ(ЗТ) | чел.-ч |  |  | -1.512 |  |  |  |  | -526.09 | Работа
| 1-100-30 | Средний разряд работы 3,0 | чел.-ч | 0.21 | 12 | -1.512 |  |  | 347.94 |  | -526.09 | Работа
215 | ФСБЦ-01.7.17.09-1008 | Бур с наконечником из твердого сплава, с хвостовиком SDS-max для ударного сверления отверстий в твердых материалах, общая длина 920 мм, диаметр 20 мм | шт | 1.51 | 1 | 1.51 | 907.31 | 1.24 | 1125.06 |  | 1698.84 | Работа
217 | ГЭСН07-05-016-04 | Устройство металлических ограждений: без поручней (прим.установка ограждений из нержавейки: 2-х уровневый поручень ОГ17, ОГ15) | 100 м | 0.1004 | 1 | 0.1004 | [5 empty] | Работа
| 1 | ОТ(ЗТ) | чел.-ч |  |  | 4.1666 |  |  |  |  | 1595.93 | Работа
| 1-100-38 | Средний разряд работы 3,8 | чел.-ч | 41.5 |  | 4.1666 |  |  | 383.03 |  | 1595.93 | Работа
|  | ОТм(ЗТм) | чел.-ч |  |  | 0.260036 |  |  |  |  | 100.2 | Работа
| 91.06.06-048 | Подъемники одномачтовые, грузоподъемность до 500 кг, высота подъема 45 м | маш.-ч | 0.38 |  | 0.038152 | 37.32 | 1.48 | 55.23 |  | 2.11 | Работа
| 4-100-030 | ОТм(Зтм) Средний разряд машинистов 3 | чел.-ч | 0.38 |  | 0.038152 |  |  | 347.94 |  | 13.27 | Работа
| 91.14.02-001 | Автомобили бортовые, грузоподъемность до 5 т | маш.-ч | 2.21 |  | 0.221884 |  |  | 611.87 |  | 135.76 | Работа
| 4-100-040 | ОТм(Зтм) Средний разряд машинистов 4 | чел.-ч | 2.21 |  | 0.221884 |  |  | 391.8 |  | 86.93 | Работа
| 91.17.04-233 | Аппараты сварочные для ручной дуговой сварки, сварочный ток до 350 А | маш.-ч | 5.8 |  | 0.58232 |  |  | 39.58 |  | 23.05 | Работа
| 01.7.11.07-0054 | Электроды сварочные для сварки низколегированных и углеродистых сталей АНО-6, Э42, диаметр 6 мм | т | 0.02 |  | 0.002008 | 148198.02 | 0.94 | 139306.14 |  | 279.73 | Работа
222 | ГЭСН46-08-012-01 | Установка анкеров в отверстия глубиной 100 мм с применением составов на цементно-эпоксидной основе, диаметр анкера: до 8 мм | 100 шт | 0.14 | 1 | 0.14 | [5 empty] | Работа
| 1 | ОТ(ЗТ) | чел.-ч |  |  | 0.9338 |  |  |  |  | 324.91 | Работа
| 1-100-30 | Средний разряд работы 3,0 | чел.-ч | 6.67 |  | 0.9338 |  |  | 347.94 |  | 324.91 | Работа
| 91.18.01-012 | Компрессоры винтовые передвижные с электродвигателем, давление до 0,6 МПа (6 атм), производительность до 3,5 м3/мин | маш.-ч | 0.22 |  | 0.0308 | 99.51 | 1.42 | 141.3 |  | 4.35 | Работа
223 | ФСБЦ-14.1.06.06-1008 | Капсулы клеевые для химического анкера с наружной резьбой М12, длина капсулы 110 мм | 10 шт | 1.4 | 1 | 1.4 | 1799.4 | 1.22 | 2195.27 |  | 3073.38 | Работа
224 | ФСБЦ-01.7.15.01-1571 | Шпильки анкерные стальные оцинкованные для клеевых анкеров в комплекте с гайкой и шайбой, класс прочности 5.8, наружная резьба М8, длина шпильки 110 мм | 10 шт | 4.2 | 1 | 4.2 | 453.42 | 1.3 | 589.45 |  | 2475.69 | Работа
225 | ГЭСН11-01-049-01 | Укладка металлического накладного профиля (порога) | 100 м | 0.125822 | 1 | 0.125822 | [5 empty] | Работа
| 1 | ОТ(ЗТ) | чел.-ч |  |  | 2.0936781 |  |  |  |  | 728.47 | Работа
| 1-100-30 | Средний разряд работы 3,0 | чел.-ч | 16.64 |  | 2.0936781 |  |  | 347.94 |  | 728.47 | Работа
| 01.7.15.14-0302 | Шурупы самонарезающие стальные с полукруглой головкой и крестообразным шлицем, остроконечные, диаметр 3,5 мм, длина 35 мм | 100 шт | 6.7 |  | 0.8430074 | 88.86 | 1.26 | 111.96 |  | 94.38 | Работа
226 | ФСБЦ-09.2.03.02-0001 | Профиль стыкоперекрывающий из алюминиевых сплавов (порожки) с покрытием и антискользящей вставкой, ширина 39 мм, длина 0,9 м( Прим. Контрастная угловая накладка на ступени), 1 шт-1,22м | шт | 10 | 1 | 10 | 127.78 | 1.24 | 158.45 |  | 1584.5 | Работа
227 | ФСБЦ-09.2.03.02-0002 | Профиль стыкоперекрывающий из алюминиевых сплавов (порожки) с покрытием и антискользящей вставкой, ширина 39 мм, длина 1,8 м( Прим. Противоскользящая накладка размером 63,7мм*1500мм) | шт | 4 | 1 | 4 | 276.81 | 1.24 | 343.24 |  | 1372.96 | Работа
228 | ГЭСН15-06-005-02 | Оклейка предварительно подготовленных поверхностей фотообоями: самоклеящимися( прим.) | 100 м2 | 0.00504 | 1 | 0.00504 | [5 empty] | Работа
| 1 | ОТ(ЗТ) | чел.-ч |  |  | 0.1961064 |  |  |  |  | 76.83 | Работа
| 1-100-40 | Средний разряд работы 4,0 | чел.-ч | 38.91 |  | 0.1961064 |  |  | 391.8 |  | 76.83 | Работа
Н | 01.6.02.01 | Обои | 100 м2 | 1.1 |  | 0.005544 | [5 empty] | Работа
229 | ТЦ_01.7.06.14_71_6915012732_28.07.2025_02_22.1 | Лента сигнальная для разметки пола, самоклеящаяся, черно-желтого цвета, шириной 100мм, (рулон 30 м) | м | 5.04 | 1 | 5.04 |  |  | 26.69 |  | 134.52 | Работа
230 | ГЭСН11-01-038-05 | Устройство покрытий из плиток поливинилхлоридных: тактильных размером 500х500 мм на клее | 100 шт | 0.72 | 1 | 0.72 | [5 empty] | Работа
| 1 | ОТ(ЗТ) | чел.-ч |  |  | 5.3352 |  |  |  |  | 1949.96 | Работа
| 1-100-34 | Средний разряд работы 3,4 | чел.-ч | 7.41 |  | 5.3352 |  |  | 365.49 |  | 1949.96 | Работа
|  | ОТм(ЗТм) | чел.-ч |  |  | 0.2808 |  |  |  |  | 108.44 | Работа
| 91.06.06-048 | Подъемники одномачтовые, грузоподъемность до 500 кг, высота подъема 45 м | маш.-ч | 0.05 |  | 0.036 | 37.32 | 1.48 | 55.23 |  | 1.99 | Работа
| 4-100-030 | ОТм(Зтм) Средний разряд машинистов 3 | чел.-ч | 0.05 |  | 0.036 |  |  | 347.94 |  | 12.53 | Работа
| 91.14.02-001 | Автомобили бортовые, грузоподъемность до 5 т | маш.-ч | 0.34 |  | 0.2448 |  |  | 611.87 |  | 149.79 | Работа
| 4-100-040 | ОТм(Зтм) Средний разряд машинистов 4 | чел.-ч | 0.34 |  | 0.2448 |  |  | 391.8 |  | 95.91 | Работа
| 91.21.22-638 | Пылесосы промышленные, мощность до 2000 Вт | маш.-ч | 1.25 |  | 0.9 |  |  | 9.84 |  | 8.86 | Работа
Н | 14.4.01.02 | Грунтовки на акриловой основе | кг | 2.5 |  | 1.8 | [5 empty] | Работа
231 | ФСБЦ-14.4.01.02-0012 | Грунтовка укрепляющая, глубокого проникновения, быстросохнущая, паропроницаемая | кг | 1.8 | 1 | 1.8 | 68.29 | 1.5 | 102.44 |  | 184.39 | Работа
234 | ГЭСН09-05-014-02 | Установка номерных табличек: для этажа, подъезда( Прим.) | шт | 42 | 1 | 42 | [5 empty] | Работа
| 1 | ОТ(ЗТ) | чел.-ч |  |  | 21.84 |  |  |  |  | 7599.01 | Работа
| 1-100-30 | Средний разряд работы 3,0 | чел.-ч | 0.52 |  | 21.84 |  |  | 347.94 |  | 7599.01 | Работа
| 01.7.15.07-0010 | Дюбели пластмассовые с шурупами, диаметр 10 мм, длина 50-60 мм, диаметр шурупа 6 мм, длина шурупа 50-80 мм | 100 шт | 0.02 |  | 0.84 | 595.38 | 1.26 | 750.18 |  | 630.15 | Работа
240 | ГЭСН15-06-005-02 | Оклейка предварительно подготовленных поверхностей фотообоями: самоклеящимися( прим.) | 100 м2 | 0.007424 | 1 | 0.007424 | [5 empty] | Работа
| 1 | ОТ(ЗТ) | чел.-ч |  |  | 0.2888678 |  |  |  |  | 113.18 | Работа
| 1-100-40 | Средний разряд работы 4,0 | чел.-ч | 38.91 |  | 0.2888678 |  |  | 391.8 |  | 113.18 | Работа
Н | 01.6.02.01 | Обои | 100 м2 | 1.1 |  | 0.0081664 | [5 empty] | Работа
| 1 | ОТ(ЗТ) | чел.-ч |  |  | 62 |  |  |  |  | 22388.2 | Работа
| 1-100-33 | Средний разряд работы 3,3 | чел.-ч | 15.5 |  | 62 |  |  | 361.1 |  | 22388.2 | Работа
|  | ОТм(ЗТм) | чел.-ч |  |  | 3.32 |  |  |  |  | 1513.82 | Работа
| 91.05.05-015 | Краны на автомобильном ходу, грузоподъемность 16 т | маш.-ч | 0.396 |  | 1.584 |  |  | 1626.46 |  | 2576.31 | Работа
| 4-100-060 | ОТм(Зтм) Средний разряд машинистов 6 | чел.-ч | 0.396 |  | 1.584 |  |  | 526.3 |  | 833.66 | Работа
| 91.06.03-060 | Лебедки электрические тяговым усилием до 5,79 кН (0,59 т) | маш.-ч | 0.42 |  | 1.68 | 6.62 | 1.43 | 9.47 |  | 15.91 | Работа
| 91.14.02-001 | Автомобили бортовые, грузоподъемность до 5 т | маш.-ч | 0.434 |  | 1.736 |  |  | 611.87 |  | 1062.21 | Работа
| 4-100-040 | ОТм(Зтм) Средний разряд машинистов 4 | чел.-ч | 0.434 |  | 1.736 |  |  | 391.8 |  | 680.16 | Работа
| 20.2.10.03-0006 | Наконечники кольцевые изолированные | 100 шт | 0.02 |  | 0.08 | 233.18 | 1.38 | 321.79 |  | 25.74 | Работа
246 | ГЭСН15-06-005-02 | Оклейка предварительно подготовленных поверхностей фотообоями: самоклеящимися( прим.) | 100 м2 | 0.00464 | 1 | 0.00464 | [5 empty] | Работа
| 1 | ОТ(ЗТ) | чел.-ч |  |  | 0.1805424 |  |  |  |  | 70.74 | Работа
| 1-100-40 | Средний разряд работы 4,0 | чел.-ч | 38.91 |  | 0.1805424 |  |  | 391.8 |  | 70.74 | Работа
Н | 01.6.02.01 | Обои | 100 м2 | 1.1 |  | 0.005104 | [5 empty] | Работа
247 | ТЦ_01.7.06.14_71_6915012732_28.07.2025_02_22.1 | Лента сигнальная для разметки пола, самоклеящаяся, черно-желтого цвета, шириной 100мм, (рулон 30 м) | м | 9.28 | 1 | 9.28 |  |  | 26.69 |  | 247.68 | Работа
248 | ГЭСНр59-01-003-01 | Разборка металлических лестничных решеток при весе одного метра решетки: до 60 кг(прим. Демонтаж существующих ограждений ) | 100 м | 0.152 | 1 | 0.152 | [5 empty] | Работа
| 1 | ОТ(ЗТ) | чел.-ч |  |  | 7.1896 |  |  |  |  | 2333.38 | Работа
| 1-100-22 | Средний разряд работы 2,2 | чел.-ч | 47.3 |  | 7.1896 |  |  | 324.55 |  | 2333.38 | Работа
| 91.17.04-042 | Аппараты для газовой сварки и резки | маш.-ч | 4.7 |  | 0.7144 | 4.35 | 1.23 | 5.35 |  | 3.82 | Работа
249 | ГЭСН11-01-038-05 | Устройство покрытий из плиток поливинилхлоридных: тактильных размером 500х500 мм на клее | 100 шт | 0.15 | 1 | 0.15 | [5 empty] | Работа
| 1 | ОТ(ЗТ) | чел.-ч |  |  | 1.1115 |  |  |  |  | 406.24 | Работа
| 1-100-34 | Средний разряд работы 3,4 | чел.-ч | 7.41 |  | 1.1115 |  |  | 365.49 |  | 406.24 | Работа
|  | ОТм(ЗТм) | чел.-ч |  |  | 0.0585 |  |  |  |  | 22.59 | Работа
| 91.06.06-048 | Подъемники одномачтовые, грузоподъемность до 500 кг, высота подъема 45 м | маш.-ч | 0.05 |  | 0.0075 | 37.32 | 1.48 | 55.23 |  | 0.41 | Работа
| 4-100-030 | ОТм(Зтм) Средний разряд машинистов 3 | чел.-ч | 0.05 |  | 0.0075 |  |  | 347.94 |  | 2.61 | Работа
| 91.14.02-001 | Автомобили бортовые, грузоподъемность до 5 т | маш.-ч | 0.34 |  | 0.051 |  |  | 611.87 |  | 31.21 | Работа
| 4-100-040 | ОТм(Зтм) Средний разряд машинистов 4 | чел.-ч | 0.34 |  | 0.051 |  |  | 391.8 |  | 19.98 | Работа
| 91.21.22-638 | Пылесосы промышленные, мощность до 2000 Вт | маш.-ч | 1.25 |  | 0.1875 |  |  | 9.84 |  | 1.85 | Работа
Н | 14.4.01.02 | Грунтовки на акриловой основе | кг | 2.5 |  | 0.375 | [5 empty] | Работа
250 | ФСБЦ-14.4.01.02-0012 | Грунтовка укрепляющая, глубокого проникновения, быстросохнущая, паропроницаемая | кг | 0.375 | 1 | 0.375 | 68.29 | 1.5 | 102.44 |  | 38.42 | Работа
253 | ГЭСН07-05-016-04 | Устройство металлических ограждений: без поручней (прим.установка ограждений из нержавейки: 2-х уровневый поручень ОГ19, ОГ20) | 100 м | 0.1864 | 1 | 0.1864 | [5 empty] | Работа
| 1 | ОТ(ЗТ) | чел.-ч |  |  | 7.7356 |  |  |  |  | 2962.97 | Работа
| 1-100-38 | Средний разряд работы 3,8 | чел.-ч | 41.5 |  | 7.7356 |  |  | 383.03 |  | 2962.97 | Работа
|  | ОТм(ЗТм) | чел.-ч |  |  | 0.482776 |  |  |  |  | 186.05 | Работа
| 91.06.06-048 | Подъемники одномачтовые, грузоподъемность до 500 кг, высота подъема 45 м | маш.-ч | 0.38 |  | 0.070832 | 37.32 | 1.48 | 55.23 |  | 3.91 | Работа
| 4-100-030 | ОТм(Зтм) Средний разряд машинистов 3 | чел.-ч | 0.38 |  | 0.070832 |  |  | 347.94 |  | 24.65 | Работа
| 91.14.02-001 | Автомобили бортовые, грузоподъемность до 5 т | маш.-ч | 2.21 |  | 0.411944 |  |  | 611.87 |  | 252.06 | Работа
| 4-100-040 | ОТм(Зтм) Средний разряд машинистов 4 | чел.-ч | 2.21 |  | 0.411944 |  |  | 391.8 |  | 161.4 | Работа
| 91.17.04-233 | Аппараты сварочные для ручной дуговой сварки, сварочный ток до 350 А | маш.-ч | 5.8 |  | 1.08112 |  |  | 39.58 |  | 42.79 | Работа
| 01.7.11.07-0054 | Электроды сварочные для сварки низколегированных и углеродистых сталей АНО-6, Э42, диаметр 6 мм | т | 0.02 |  | 0.003728 | 148198.02 | 0.94 | 139306.14 |  | 519.33 | Работа
258 | ГЭСН46-03-013-45 | Сверление горизонтальных отверстий в бетонных конструкциях стен перфоратором глубиной 200 мм диаметром: до 20 мм | 100 отверстий | 1.44 | 1 | 1.44 | [5 empty] | Работа
| 1 | ОТ(ЗТ) | чел.-ч |  |  | 7.9776 |  |  |  |  | 2775.73 | Работа
| 1-100-30 | Средний разряд работы 3,0 | чел.-ч | 5.54 |  | 7.9776 |  |  | 347.94 |  | 2775.73 | Работа
259 | ГЭСН46-03-013-58 | На каждые 10 мм изменения глубины сверления добавлять или исключать: к норме 46-03-013-45( до глубины 80мм) | 100 отверстий | -1.44 | 1 | -1.44 | [5 empty] | Работа
| 1 | ОТ(ЗТ) | чел.-ч |  |  | -3.6288 |  |  |  |  | -1262.6 | Работа
| 1-100-30 | Средний разряд работы 3,0 | чел.-ч | 0.21 | 12 | -3.6288 |  |  | 347.94 |  | -1262.6 | Работа
260 | ФСБЦ-01.7.17.09-1008 | Бур с наконечником из твердого сплава, с хвостовиком SDS-max для ударного сверления отверстий в твердых материалах, общая длина 920 мм, диаметр 20 мм | шт | 3.63 | 1 | 3.63 | 907.31 | 1.24 | 1125.06 |  | 4083.97 | Работа
262 | ГЭСН11-01-049-01 | Укладка металлического накладного профиля (порога) | 100 м | 0.0488 | 1 | 0.0488 | [5 empty] | Работа
| 1 | ОТ(ЗТ) | чел.-ч |  |  | 0.812032 |  |  |  |  | 282.54 | Работа
| 1-100-30 | Средний разряд работы 3,0 | чел.-ч | 16.64 |  | 0.812032 |  |  | 347.94 |  | 282.54 | Работа
| 01.7.15.14-0302 | Шурупы самонарезающие стальные с полукруглой головкой и крестообразным шлицем, остроконечные, диаметр 3,5 мм, длина 35 мм | 100 шт | 6.7 |  | 0.32696 | 88.86 | 1.26 | 111.96 |  | 36.61 | Работа
263 | ФСБЦ-09.2.03.02-0001 | Профиль стыкоперекрывающий из алюминиевых сплавов (порожки) с покрытием и антискользящей вставкой, ширина 39 мм, длина 0,9 м( Прим. Контрастная угловая накладка на ступени), 1 шт-1,22м | шт | 4 | 1 | 4 | 127.78 | 1.24 | 158.45 |  | 633.8 | Работа
264 | ГЭСН15-06-005-02 | Оклейка предварительно подготовленных поверхностей фотообоями: самоклеящимися( прим.) | 100 м2 | 0.000132 | 1 | 0.000132 | [5 empty] | Работа
| 1 | ОТ(ЗТ) | чел.-ч |  |  | 0.0051361 |  |  |  |  | 2.01 | Работа
| 1-100-40 | Средний разряд работы 4,0 | чел.-ч | 38.91 |  | 0.0051361 |  |  | 391.8 |  | 2.01 | Работа
Н | 01.6.02.01 | Обои | 100 м2 | 1.1 |  | 0.0001452 | [5 empty] | Работа
| 1 | ОТ(ЗТ) | чел.-ч |  |  | 1.6171 |  |  |  |  | 472.82 | Работа
| 1-100-10 | Средний разряд работы 1,0 | чел.-ч | 1.03 |  | 1.6171 |  |  | 292.39 |  | 472.82 | Работа
| 01.7.20.03-0003 | Мешки полипропиленовые, размеры 550х1050 мм, грузоподъемность до 50 кг | 100 шт | 0.2 |  | 0.314 | 1828.55 | 1.48 | 2706.25 |  | 849.76 | Работа
267 | 47-1 | Погрузка в автотранспортное средство: мусор строительный с погрузкой вручную | т | 1.57 | 1 | 1.57 |  |  | 936.18 |  | 1469.8 | Работа
268 | 02-15-1-01-0010 | Перевозка грузов I класса автомобилями-самосвалами грузоподъемностью до 15 т по дорогам с усовершенствованным (асфальтобетонным, цементобетонным, железобетонным, обработанным органическим вяжущим) дорожным покрытием на расстояние 10 км | т | 1.57 | 1 | 1.57 |  |  | 183.9 |  | 288.72 | Работа
|  | (Материалы для ремонтных работ) | [9 empty] | Работа
|  | Перевозка | [8 empty] | 33366.2 | Работа
|  | Строительные работы | [8 empty] | 5449641.27 | Работа
|  | Строительные работы | [8 empty] | 5416275.07 | Работа
|  | Перевозка | [8 empty] | 33366.2 | Работа
|  | Монтажные работы | [8 empty] | 274093.39 | Работа