## ЛС-02-01-01_все_строки
номер | обоснование | наименование | ед_изм | кол_на_ед | коэф1 | всего_коэф | база_ед | индекс | тек_ед | коэф2 | всего_руб | row_index | раздел | вид_работ | тип_работы | категория
Раздел 1. Адаптация прилегающей территории | [11 empty] | 0 | Раздел 1. Адаптация прилегающей территории |  |  | монтажные работы
Демонтажные работы | [11 empty] | 1 | Раздел 1. Адаптация прилегающей территории | Демонтажные работы |  | монтажные работы
1 | ГЭСН13-06-003-01 | Очистка поверхности щетками (Снятие старой краски со столбов входных ворот и калитки) | м2 | 3.63 | 1 | 3.63 | [5 empty] | 2 | Раздел 1. Адаптация прилегающей территории | Демонтажные работы | материалы | монтажные работы
|  | Объем=1,21*3 | [9 empty] | 3 | Раздел 1. Адаптация прилегающей территории | Демонтажные работы |  | монтажные работы
| 1 | ОТ(ЗТ) | чел.-ч |  |  | 3.267 |  |  |  |  | 1136.72 | 4 | Раздел 1. Адаптация прилегающей территории | Демонтажные работы | услуги | монтажные работы
| 1-100-30 | Средний разряд работы 3,0 | чел.-ч | 0.9 |  | 3.267 |  |  | 347.94 |  | 1136.72 | 5 | Раздел 1. Адаптация прилегающей территории | Демонтажные работы | услуги | монтажные работы
|  | Итого прямые затраты | [8 empty] | 1136.72 | 6 | Раздел 1. Адаптация прилегающей территории | Демонтажные работы |  | монтажные работы
|  | ФОТ | [8 empty] | 1136.72 | 7 | Раздел 1. Адаптация прилегающей территории | Демонтажные работы |  | монтажные работы
| Пр/812-013.0-1 | НР Защита строительных конструкций и оборудования от коррозии | % | 94 |  | 94 |  |  |  |  | 1068.52 | 8 | Раздел 1. Адаптация прилегающей территории | Демонтажные работы |  | монтажные работы
| Пр/774-013 | СП Защита строительных конструкций и оборудования от коррозии | % | 51 |  | 51 |  |  |  |  | 579.73 | 9 | Раздел 1. Адаптация прилегающей территории | Демонтажные работы |  | монтажные работы
|  | Всего по позиции | [6 empty] | 767.21 |  | 2784.97 | 10 | Раздел 1. Адаптация прилегающей территории | Демонтажные работы |  | монтажные работы
2 | ГЭСНр68-02-012-01 | Разборка тротуаров и дорожек из плит с их отноской и укладкой в штабель (Прим. разборка тротуарной плитки толщ.60мм) | 100 м2 | 0.01 | 1 | 0.01 | [5 empty] | 11 | Раздел 1. Адаптация прилегающей территории | Демонтажные работы | материалы | монтажные работы
|  | Объем=(0,5*0,5*4) / 100 | [9 empty] | 12 | Раздел 1. Адаптация прилегающей территории | Демонтажные работы |  | монтажные работы
| 1 | ОТ(ЗТ) | чел.-ч |  |  | 0.1868 |  |  |  |  | 58.06 | 13 | Раздел 1. Адаптация прилегающей территории | Демонтажные работы | услуги | монтажные работы
| 1-100-17 | Средний разряд работы 1,7 | чел.-ч | 18.68 |  | 0.1868 |  |  | 310.81 |  | 58.06 | 14 | Раздел 1. Адаптация прилегающей территории | Демонтажные работы | услуги | монтажные работы
|  | Итого прямые затраты | [8 empty] | 58.06 | 15 | Раздел 1. Адаптация прилегающей территории | Демонтажные работы |  | монтажные работы
|  | ФОТ | [8 empty] | 58.06 | 16 | Раздел 1. Адаптация прилегающей территории | Демонтажные работы |  | монтажные работы
| Пр/812-102.0-1 | НР Благоустройство (ремонтно-строительные) | % | 102 |  | 102 |  |  |  |  | 59.22 | 17 | Раздел 1. Адаптация прилегающей территории | Демонтажные работы |  | монтажные работы
| Пр/774-102 | СП Благоустройство (ремонтно-строительные) | % | 54 |  | 54 |  |  |  |  | 31.35 | 18 | Раздел 1. Адаптация прилегающей территории | Демонтажные работы |  | монтажные работы
|  | Всего по позиции | [6 empty] | 14863 |  | 148.63 | 19 | Раздел 1. Адаптация прилегающей территории | Демонтажные работы |  | монтажные работы
Монтажные работы | [11 empty] | 20 | Раздел 1. Адаптация прилегающей территории | Монтажные работы |  | монтажные работы
3 | ГЭСН13-06-004-01 | Обеспыливание поверхности | м2 | 3.63 | 1 | 3.63 | [5 empty] | 21 | Раздел 1. Адаптация прилегающей территории | Монтажные работы | материалы | монтажные работы
|  | Объем=1,21*3 | [9 empty] | 22 | Раздел 1. Адаптация прилегающей территории | Монтажные работы |  | монтажные работы
| 1 | ОТ(ЗТ) | чел.-ч |  |  | 0.363 |  |  |  |  | 126.3 | 23 | Раздел 1. Адаптация прилегающей территории | Монтажные работы | услуги | монтажные работы
| 1-100-30 | Средний разряд работы 3,0 | чел.-ч | 0.1 |  | 0.363 |  |  | 347.94 |  | 126.3 | 24 | Раздел 1. Адаптация прилегающей территории | Монтажные работы | услуги | монтажные работы
| 2 | ЭМ | [8 empty] | 3.57 | 25 | Раздел 1. Адаптация прилегающей территории | Монтажные работы |  | монтажные работы
| 91.21.22-638 | Пылесосы промышленные, мощность до 2000 Вт | маш.-ч | 0.1 |  | 0.363 |  |  | 9.84 |  | 3.57 | 26 | Раздел 1. Адаптация прилегающей территории | Монтажные работы | услуги | монтажные работы
|  | Итого прямые затраты | [8 empty] | 129.87 | 27 | Раздел 1. Адаптация прилегающей территории | Монтажные работы |  | монтажные работы
|  | ФОТ | [8 empty] | 126.3 | 28 | Раздел 1. Адаптация прилегающей территории | Монтажные работы |  | монтажные работы
| Пр/812-013.0-1 | НР Защита строительных конструкций и оборудования от коррозии | % | 94 |  | 94 |  |  |  |  | 118.72 | 29 | Раздел 1. Адаптация прилегающей территории | Монтажные работы |  | монтажные работы
| Пр/774-013 | СП Защита строительных конструкций и оборудования от коррозии | % | 51 |  | 51 |  |  |  |  | 64.41 | 30 | Раздел 1. Адаптация прилегающей территории | Монтажные работы |  | монтажные работы
|  | Всего по позиции | [6 empty] | 86.23 |  | 313 | 31 | Раздел 1. Адаптация прилегающей территории | Монтажные работы |  | монтажные работы
4 | ГЭСН13-07-001-02 | Обезжиривание поверхностей аппаратов и трубопроводов диаметром до 500 мм: уайт-спиритом | 100 м2 | 0.0363 | 1 | 0.0363 | [5 empty] | 32 | Раздел 1. Адаптация прилегающей территории | Монтажные работы | материалы | монтажные работы
|  | Объем=(1,21*3) / 100 | [9 empty] | 33 | Раздел 1. Адаптация прилегающей территории | Монтажные работы |  | монтажные работы
| 1 | ОТ(ЗТ) | чел.-ч |  |  | 0.3296 |  |  |  |  | 117.58 | 34 | Раздел 1. Адаптация прилегающей территории | Монтажные работы | услуги | монтажные работы
| 1-100-32 | Средний разряд работы 3,2 | чел.-ч | 9.08 |  | 0.3296 |  |  | 356.72 |  | 117.58 | 35 | Раздел 1. Адаптация прилегающей территории | Монтажные работы | услуги | монтажные работы
| 2 | ЭМ | [8 empty] | 1.02 | 36 | Раздел 1. Адаптация прилегающей территории | Монтажные работы |  | монтажные работы
|  | ОТм(ЗТм) | чел.-ч |  |  | 0.001089 |  |  |  |  | 0.44 | 37 | Раздел 1. Адаптация прилегающей территории | Монтажные работы | услуги | монтажные работы
| 91.06.03-060 | Лебедки электрические тяговым усилием до 5,79 кН (0,59 т) | маш.-ч | 0.01 |  | 0.000363 | 6.62 | 1.43 | 9.47 |  | 0 | 38 | Раздел 1. Адаптация прилегающей территории | Монтажные работы | услуги | монтажные работы
| 91.06.05-011 | Погрузчики одноковшовые универсальные фронтальные пневмоколесные, номинальная вместимость основного ковша 2,6 м3, грузоподъемность 5 т | маш.-ч | 0.01 |  | 0.000363 |  |  | 1591.81 |  | 0.58 | 39 | Раздел 1. Адаптация прилегающей территории | Монтажные работы | услуги | монтажные работы
| 4-100-050 | ОТм(Зтм) Средний разряд машинистов 5 | чел.-ч | 0.01 |  | 0.000363 |  |  | 450.28 |  | 0.16 | 40 | Раздел 1. Адаптация прилегающей территории | Монтажные работы | услуги | монтажные работы
| 91.14.02-001 | Автомобили бортовые, грузоподъемность до 5 т | маш.-ч | 0.02 |  | 0.000726 |  |  | 611.87 |  | 0.44 | 41 | Раздел 1. Адаптация прилегающей территории | Монтажные работы | услуги | монтажные работы
| 4-100-040 | ОТм(Зтм) Средний разряд машинистов 4 | чел.-ч | 0.02 |  | 0.000726 |  |  | 391.8 |  | 0.28 | 42 | Раздел 1. Адаптация прилегающей территории | Монтажные работы | услуги | монтажные работы
| 4 | М | [8 empty] | 110.81 | 43 | Раздел 1. Адаптация прилегающей территории | Монтажные работы |  | монтажные работы
| 01.7.20.08-0051 | Ветошь хлопчатобумажная цветная | кг | 5 |  | 0.1815 | 56.11 | 1.48 | 83.04 |  | 15.07 | 44 | Раздел 1. Адаптация прилегающей территории | Монтажные работы | материалы | монтажные работы
| 14.5.09.11-0102 | Уайт-спирит | кг | 32 |  | 1.1616 | 60.6 | 1.36 | 82.42 |  | 95.74 | 45 | Раздел 1. Адаптация прилегающей территории | Монтажные работы | материалы | монтажные работы
|  | Итого прямые затраты | [8 empty] | 229.85 | 46 | Раздел 1. Адаптация прилегающей территории | Монтажные работы |  | монтажные работы
|  | ФОТ | [8 empty] | 118.02 | 47 | Раздел 1. Адаптация прилегающей территории | Монтажные работы |  | монтажные работы
| Пр/812-013.0-1 | НР Защита строительных конструкций и оборудования от коррозии | % | 94 |  | 94 |  |  |  |  | 110.94 | 48 | Раздел 1. Адаптация прилегающей территории | Монтажные работы |  | монтажные работы
| Пр/774-013 | СП Защита строительных конструкций и оборудования от коррозии | % | 51 |  | 51 |  |  |  |  | 60.19 | 49 | Раздел 1. Адаптация прилегающей территории | Монтажные работы |  | монтажные работы
|  | Всего по позиции | [6 empty] | 11046.28 |  | 400.98 | 50 | Раздел 1. Адаптация прилегающей территории | Монтажные работы |  | монтажные работы
5 | ГЭСН13-03-002-04 | Огрунтовка металлических поверхностей за один раз: грунтовкой ГФ-021 | 100 м2 | 0.0363 | 1 | 0.0363 | [5 empty] | 51 | Раздел 1. Адаптация прилегающей территории | Монтажные работы | материалы | монтажные работы
|  | Объем=(1,21*3) / 100 | [9 empty] | 52 | Раздел 1. Адаптация прилегающей территории | Монтажные работы |  | монтажные работы
| Прил.13.2 п.17 | Нанесении лакокрасочных материалов ручным способом ОЗП=1,1; ТЗ=1,1 | [9 empty] | 53 | Раздел 1. Адаптация прилегающей территории | Монтажные работы |  | монтажные работы
| 1 | ОТ(ЗТ) | чел.-ч |  |  | 0.21203 |  |  |  |  | 91.75 | 54 | Раздел 1. Адаптация прилегающей территории | Монтажные работы | услуги | монтажные работы
| 1-100-47 | Средний разряд работы 4,7 | чел.-ч | 5.31 | 1.1 | 0.21203 |  |  | 432.74 |  | 91.75 | 55 | Раздел 1. Адаптация прилегающей территории | Монтажные работы | услуги | монтажные работы
| 2 | ЭМ | [8 empty] | 1.06 | 56 | Раздел 1. Адаптация прилегающей территории | Монтажные работы |  | монтажные работы
|  | ОТм(ЗТм) | чел.-ч |  |  | 0.000726 |  |  |  |  | 0.3 | 57 | Раздел 1. Адаптация прилегающей территории | Монтажные работы | услуги | монтажные работы
| 91.06.03-060 | Лебедки электрические тяговым усилием до 5,79 кН (0,59 т) | маш.-ч | 0.01 |  | 0.000363 | 6.62 | 1.43 | 9.47 |  | 0 | 58 | Раздел 1. Адаптация прилегающей территории | Монтажные работы | услуги | монтажные работы
| 91.06.05-011 | Погрузчики одноковшовые универсальные фронтальные пневмоколесные, номинальная вместимость основного ковша 2,6 м3, грузоподъемность 5 т | маш.-ч | 0.01 |  | 0.000363 |  |  | 1591.81 |  | 0.58 | 59 | Раздел 1. Адаптация прилегающей территории | Монтажные работы | услуги | монтажные работы
| 4-100-050 | ОТм(Зтм) Средний разряд машинистов 5 | чел.-ч | 0.01 |  | 0.000363 |  |  | 450.28 |  | 0.16 | 60 | Раздел 1. Адаптация прилегающей территории | Монтажные работы | услуги | монтажные работы
| 91.14.02-001 | Автомобили бортовые, грузоподъемность до 5 т | маш.-ч | 0.01 |  | 0.000363 |  |  | 611.87 |  | 0.22 | 61 | Раздел 1. Адаптация прилегающей территории | Монтажные работы | услуги | монтажные работы
| 4-100-040 | ОТм(Зтм) Средний разряд машинистов 4 | чел.-ч | 0.01 |  | 0.000363 |  |  | 391.8 |  | 0.14 | 62 | Раздел 1. Адаптация прилегающей территории | Монтажные работы | услуги | монтажные работы
| 91.21.01-012 | Агрегаты окрасочные высокого давления для окраски поверхностей конструкций, мощность 1 кВт | маш.-ч | 1.12 |  | 0.040656 | 4.52 | 1.44 | 6.51 |  | 0.26 | 63 | Раздел 1. Адаптация прилегающей территории | Монтажные работы | услуги | монтажные работы
| 4 | М | [8 empty] | 30.75 | 64 | Раздел 1. Адаптация прилегающей территории | Монтажные работы |  | монтажные работы
| 14.4.01.01-0003 | Грунтовка ГФ-021 | т | 0.009 |  | 0.0003267 | 51280.15 | 1.5 | 76920.23 |  | 25.13 | 65 | Раздел 1. Адаптация прилегающей территории | Монтажные работы | материалы | монтажные работы
| 14.5.09.02-0002 | Ксилол нефтяной, марка А | т | 0.0015 |  | 5.45e-05 | 75885.63 | 1.36 | 103204.46 |  | 5.62 | 66 | Раздел 1. Адаптация прилегающей территории | Монтажные работы | материалы | монтажные работы
|  | Итого прямые затраты | [8 empty] | 123.86 | 67 | Раздел 1. Адаптация прилегающей территории | Монтажные работы |  | монтажные работы
|  | ФОТ | [8 empty] | 92.05 | 68 | Раздел 1. Адаптация прилегающей территории | Монтажные работы |  | монтажные работы
| Пр/812-013.0-1 | НР Защита строительных конструкций и оборудования от коррозии | % | 94 |  | 94 |  |  |  |  | 86.53 | 69 | Раздел 1. Адаптация прилегающей территории | Монтажные работы |  | монтажные работы
| Пр/774-013 | СП Защита строительных конструкций и оборудования от коррозии | % | 51 |  | 51 |  |  |  |  | 46.95 | 70 | Раздел 1. Адаптация прилегающей территории | Монтажные работы |  | монтажные работы
|  | Всего по позиции | [6 empty] | 7089.26 |  | 257.34 | 71 | Раздел 1. Адаптация прилегающей территории | Монтажные работы |  | монтажные работы
6 | ГЭСН13-03-004-26 | Окраска металлических огрунтованных поверхностей: эмалью ПФ-115 | 100 м2 | 0.0363 | 1 | 0.0363 | [5 empty] | 72 | Раздел 1. Адаптация прилегающей территории | Монтажные работы | материалы | монтажные работы
|  | Объем=(1,21*3) / 100 | [9 empty] | 73 | Раздел 1. Адаптация прилегающей территории | Монтажные работы |  | монтажные работы
| Прил.13.2 п.17 | Нанесении лакокрасочных материалов ручным способом ОЗП=1,1; ТЗ=1,1 | [9 empty] | 74 | Раздел 1. Адаптация прилегающей территории | Монтажные работы |  | монтажные работы
| окраска за 2 раза | окраска за 2 раза ПЗ=2 (ОЗП=2; ЭМ=2 к расх.; ЗПМ=2; МАТ=2 к расх.; ТЗ=2; ТЗМ=2) | [9 empty] | 75 | Раздел 1. Адаптация прилегающей территории | Монтажные работы |  | монтажные работы
| 1 | ОТ(ЗТ) | чел.-ч |  |  | 0.1701 |  |  |  |  | 62.92 | 76 | Раздел 1. Адаптация прилегающей территории | Монтажные работы | услуги | монтажные работы
| 1-100-35 | Средний разряд работы 3,5 | чел.-ч | 2.13 |  | 0.1701 |  |  | 369.87 |  | 62.92 | 77 | Раздел 1. Адаптация прилегающей территории | Монтажные работы | услуги | монтажные работы
| 2 | ЭМ | [8 empty] | 1.92 | 78 | Раздел 1. Адаптация прилегающей территории | Монтажные работы |  | монтажные работы
|  | ОТм(ЗТм) | чел.-ч |  |  | 0.001452 |  |  |  |  | 0.61 | 79 | Раздел 1. Адаптация прилегающей территории | Монтажные работы | услуги | монтажные работы
| 91.06.03-060 | Лебедки электрические тяговым усилием до 5,79 кН (0,59 т) | маш.-ч | 0.01 | 2 | 0.000726 | 6.62 | 1.43 | 9.47 |  | 0.01 | 80 | Раздел 1. Адаптация прилегающей территории | Монтажные работы | услуги | монтажные работы
| 91.06.05-011 | Погрузчики одноковшовые универсальные фронтальные пневмоколесные, номинальная вместимость основного ковша 2,6 м3, грузоподъемность 5 т | маш.-ч | 0.01 | 2 | 0.000726 |  |  | 1591.81 |  | 1.16 | 81 | Раздел 1. Адаптация прилегающей территории | Монтажные работы | услуги | монтажные работы
| 4-100-050 | ОТм(Зтм) Средний разряд машинистов 5 | чел.-ч | 0.01 | 2 | 0.000726 |  |  | 450.28 |  | 0.33 | 82 | Раздел 1. Адаптация прилегающей территории | Монтажные работы | услуги | монтажные работы
| 91.14.02-001 | Автомобили бортовые, грузоподъемность до 5 т | маш.-ч | 0.01 | 2 | 0.000726 |  |  | 611.87 |  | 0.44 | 83 | Раздел 1. Адаптация прилегающей территории | Монтажные работы | услуги | монтажные работы
| 4-100-040 | ОТм(Зтм) Средний разряд машинистов 4 | чел.-ч | 0.01 | 2 | 0.000726 |  |  | 391.8 |  | 0.28 | 84 | Раздел 1. Адаптация прилегающей территории | Монтажные работы | услуги | монтажные работы
| 91.21.01-012 | Агрегаты окрасочные высокого давления для окраски поверхностей конструкций, мощность 1 кВт | маш.-ч | 0.65 | 2 | 0.04719 | 4.52 | 1.44 | 6.51 |  | 0.31 | 85 | Раздел 1. Адаптация прилегающей территории | Монтажные работы | услуги | монтажные работы
| 4 | М | [8 empty] | 76.08 | 86 | Раздел 1. Адаптация прилегающей территории | Монтажные работы |  | монтажные работы
| 14.4.04.08-0001 | Эмаль ПФ-115 | т | 0.009 | 2 | 0.0006534 | 80322.25 | 1.29 | 103615.7 |  | 67.7 | 87 | Раздел 1. Адаптация прилегающей территории | Монтажные работы | материалы | монтажные работы
| 14.5.09.11-0102 | Уайт-спирит | кг | 1.4 | 2 | 0.10164 | 60.6 | 1.36 | 82.42 |  | 8.38 | 88 | Раздел 1. Адаптация прилегающей территории | Монтажные работы | материалы | монтажные работы
|  | Итого прямые затраты | [8 empty] | 141.53 | 89 | Раздел 1. Адаптация прилегающей территории | Монтажные работы |  | монтажные работы
|  | ФОТ | [8 empty] | 63.53 | 90 | Раздел 1. Адаптация прилегающей территории | Монтажные работы |  | монтажные работы
| Пр/812-013.0-1 | НР Защита строительных конструкций и оборудования от коррозии | % | 94 |  | 94 |  |  |  |  | 59.72 | 91 | Раздел 1. Адаптация прилегающей территории | Монтажные работы |  | монтажные работы
| Пр/774-013 | СП Защита строительных конструкций и оборудования от коррозии | % | 51 |  | 51 |  |  |  |  | 32.4 | 92 | Раздел 1. Адаптация прилегающей территории | Монтажные работы |  | монтажные работы
|  | Всего по позиции | [6 empty] | 6436.64 |  | 233.65 | 93 | Раздел 1. Адаптация прилегающей территории | Монтажные работы |  | монтажные работы
7 | ГЭСН27-04-001-01 | Устройство подстилающих и выравнивающих слоев оснований: из песка( толщ 10мм) | 100 м3 | 0.0001 | 1 | 0.0001 | [5 empty] | 94 | Раздел 1. Адаптация прилегающей территории | Монтажные работы | материалы | монтажные работы
|  | Объем=(0,5*0,5*4*0,010) / 100 | [9 empty] | 95 | Раздел 1. Адаптация прилегающей территории | Монтажные работы |  | монтажные работы
| 1 | ОТ(ЗТ) | чел.-ч |  |  | 0.00144 |  |  |  |  | 0.47 | 96 | Раздел 1. Адаптация прилегающей территории | Монтажные работы | услуги | монтажные работы
| 1-100-23 | Средний разряд работы 2,3 | чел.-ч | 14.4 |  | 0.00144 |  |  | 327.48 |  | 0.47 | 97 | Раздел 1. Адаптация прилегающей территории | Монтажные работы | услуги | монтажные работы
| 2 | ЭМ | [8 empty] | 3.43 | 98 | Раздел 1. Адаптация прилегающей территории | Монтажные работы |  | монтажные работы
|  | ОТм(ЗТм) | чел.-ч |  |  | 0.001388 |  |  |  |  | 0.68 | 99 | Раздел 1. Адаптация прилегающей территории | Монтажные работы | услуги | монтажные работы
| 91.01.02-004 | Автогрейдеры среднего типа, мощность 99 кВт (135 л.с.) | маш.-ч | 1.77 |  | 0.000177 | 1933 | 1.32 | 2551.56 |  | 0.45 | 100 | Раздел 1. Адаптация прилегающей территории | Монтажные работы | услуги | монтажные работы
| 4-100-060 | ОТм(Зтм) Средний разряд машинистов 6 | чел.-ч | 1.77 |  | 0.000177 |  |  | 526.3 |  | 0.09 | 101 | Раздел 1. Адаптация прилегающей территории | Монтажные работы | услуги | монтажные работы
| 91.06.05-011 | Погрузчики одноковшовые универсальные фронтальные пневмоколесные, номинальная вместимость основного ковша 2,6 м3, грузоподъемность 5 т | маш.-ч | 4.29 |  | 0.000429 |  |  | 1591.81 |  | 0.68 | 102 | Раздел 1. Адаптация прилегающей территории | Монтажные работы | услуги | монтажные работы
| 4-100-050 | ОТм(Зтм) Средний разряд машинистов 5 | чел.-ч | 4.29 |  | 0.000429 |  |  | 450.28 |  | 0.19 | 103 | Раздел 1. Адаптация прилегающей территории | Монтажные работы | услуги | монтажные работы
| 91.08.03-030 | Катки самоходные пневмоколесные статические, масса 30 т | маш.-ч | 7.08 |  | 0.000708 | 2391.6 | 1.3 | 3109.08 |  | 2.2 | 104 | Раздел 1. Адаптация прилегающей территории | Монтажные работы | услуги | монтажные работы
| 4-100-060 | ОТм(Зтм) Средний разряд машинистов 6 | чел.-ч | 7.08 |  | 0.000708 |  |  | 526.3 |  | 0.37 | 105 | Раздел 1. Адаптация прилегающей территории | Монтажные работы | услуги | монтажные работы
| 91.13.01-038 | Машины поливомоечные, вместимость цистерны 6 м3 | маш.-ч | 0.74 |  | 7.4e-05 | 1043.14 | 1.26 | 1314.36 |  | 0.1 | 106 | Раздел 1. Адаптация прилегающей территории | Монтажные работы | услуги | монтажные работы
| 4-100-040 | ОТм(Зтм) Средний разряд машинистов 4 | чел.-ч | 0.74 |  | 7.4e-05 |  |  | 391.8 |  | 0.03 | 107 | Раздел 1. Адаптация прилегающей территории | Монтажные работы | услуги | монтажные работы
| 4 | М | [8 empty] | 0.02 | 108 | Раздел 1. Адаптация прилегающей территории | Монтажные работы |  | монтажные работы
| 01.7.03.01-0001 | Вода | м3 | 5 |  | 0.0005 | 35.71 | 0.89 | 31.78 |  | 0.02 | 109 | Раздел 1. Адаптация прилегающей территории | Монтажные работы | материалы | монтажные работы
П,Н | 02.3.01.02 | Песок для строительных работ природный | м3 | 0 |  | 0 | [5 empty] | 110 | Раздел 1. Адаптация прилегающей территории | Монтажные работы | материалы | монтажные работы
|  | Итого прямые затраты | [8 empty] | 4.6 | 111 | Раздел 1. Адаптация прилегающей территории | Монтажные работы |  | монтажные работы
|  | ФОТ | [8 empty] | 1.15 | 112 | Раздел 1. Адаптация прилегающей территории | Монтажные работы |  | монтажные работы
| Пр/812-021.0-1 | НР Автомобильные дороги | % | 147 |  | 147 |  |  |  |  | 1.69 | 113 | Раздел 1. Адаптация прилегающей территории | Монтажные работы |  | монтажные работы
| Пр/774-021 | СП Автомобильные дороги | % | 134 |  | 134 |  |  |  |  | 1.54 | 114 | Раздел 1. Адаптация прилегающей территории | Монтажные работы |  | монтажные работы
|  | Всего по позиции | [6 empty] | 78300 |  | 7.83 | 115 | Раздел 1. Адаптация прилегающей территории | Монтажные работы |  | монтажные работы
8 | ГЭСН27-07-015-04 | Укладка наземных тактильных плит на слой сухой цементно-песчаной смеси вручную, плита размером: 500х500х80 мм( учтен слой цем-песц смеси толщ.30мм) | 10 шт | 0.4 | 1 | 0.4 | [5 empty] | 116 | Раздел 1. Адаптация прилегающей территории | Монтажные работы | материалы | монтажные работы
|  | Объем=(1/0,5/0,5) / 10 | [9 empty] | 117 | Раздел 1. Адаптация прилегающей территории | Монтажные работы |  | монтажные работы
| 1 | ОТ(ЗТ) | чел.-ч |  |  | 1.46 |  |  |  |  | 465.32 | 118 | Раздел 1. Адаптация прилегающей территории | Монтажные работы | услуги | монтажные работы
| 1-100-20 | Средний разряд работы 2,0 | чел.-ч | 3.65 |  | 1.46 |  |  | 318.71 |  | 465.32 | 119 | Раздел 1. Адаптация прилегающей территории | Монтажные работы | услуги | монтажные работы
| 2 | ЭМ | [8 empty] | 194.17 | 120 | Раздел 1. Адаптация прилегающей территории | Монтажные работы |  | монтажные работы
|  | ОТм(ЗТм) | чел.-ч |  |  | 0.276 |  |  |  |  | 108.13 | 121 | Раздел 1. Адаптация прилегающей территории | Монтажные работы | услуги | монтажные работы
| 91.13.01-038 | Машины поливомоечные, вместимость цистерны 6 м3 | маш.-ч | 0.09 |  | 0.036 | 1043.14 | 1.26 | 1314.36 |  | 47.32 | 122 | Раздел 1. Адаптация прилегающей территории | Монтажные работы | услуги | монтажные работы
| 4-100-040 | ОТм(Зтм) Средний разряд машинистов 4 | чел.-ч | 0.09 |  | 0.036 |  |  | 391.8 |  | 14.1 | 123 | Раздел 1. Адаптация прилегающей территории | Монтажные работы | услуги | монтажные работы
| 91.14.02-001 | Автомобили бортовые, грузоподъемность до 5 т | маш.-ч | 0.6 |  | 0.24 |  |  | 611.87 |  | 146.85 | 124 | Раздел 1. Адаптация прилегающей территории | Монтажные работы | услуги | монтажные работы
| 4-100-040 | ОТм(Зтм) Средний разряд машинистов 4 | чел.-ч | 0.6 |  | 0.24 |  |  | 391.8 |  | 94.03 | 125 | Раздел 1. Адаптация прилегающей территории | Монтажные работы | услуги | монтажные работы
| 4 | М | [8 empty] | 0.33 | 126 | Раздел 1. Адаптация прилегающей территории | Монтажные работы |  | монтажные работы
| 01.7.03.01-0001 | Вода | м3 | 0.026 |  | 0.0104 | 35.71 | 0.89 | 31.78 |  | 0.33 | 127 | Раздел 1. Адаптация прилегающей территории | Монтажные работы | материалы | монтажные работы
Н | 04.3.02.13 | Смеси цементно-песчаные | т | 0.145 |  | 0.058 | [5 empty] | 128 | Раздел 1. Адаптация прилегающей территории | Монтажные работы | материалы | монтажные работы
Н | 05.2.04.04 | Плиты бетонные тротуарные тактильные | м2 | 2.5 |  | 1 | [5 empty] | 129 | Раздел 1. Адаптация прилегающей территории | Монтажные работы | материалы | монтажные работы
|  | Итого прямые затраты | [8 empty] | 767.95 | 130 | Раздел 1. Адаптация прилегающей территории | Монтажные работы |  | монтажные работы
|  | ФОТ | [8 empty] | 573.45 | 131 | Раздел 1. Адаптация прилегающей территории | Монтажные работы |  | монтажные работы
| Пр/812-021.1-1 | НР Устройство покрытий дорожек, тротуаров, мостовых и площадок и прочее | % | 113 |  | 113 |  |  |  |  | 648 | 132 | Раздел 1. Адаптация прилегающей территории | Монтажные работы |  | монтажные работы
| Пр/774-021.1 | СП Устройство покрытий дорожек, тротуаров, мостовых и площадок и прочее | % | 77 |  | 77 |  |  |  |  | 441.56 | 133 | Раздел 1. Адаптация прилегающей территории | Монтажные работы |  | монтажные работы
|  | Всего по позиции | [6 empty] | 4643.78 |  | 1857.51 | 134 | Раздел 1. Адаптация прилегающей территории | Монтажные работы |  | монтажные работы
9 | ФСБЦ-04.3.02.13-0105 | Смеси сухие цементно-песчаные монтажно-кладочные, крупность заполнителя не более 3,5 мм, класс В15 (М200), F100( расход 2 кг-1мм) | т | 0.08 | 1 | 0.08 | 5914.25 | 1.2 | 7097.1 |  | 567.77 | 135 | Раздел 1. Адаптация прилегающей территории | Монтажные работы | материалы | монтажные работы
|  | (Устройство покрытий дорожек, тротуаров, мостовых и площадок и прочее) | [9 empty] | 136 | Раздел 1. Адаптация прилегающей территории | Монтажные работы |  | монтажные работы
|  | Объем=0,002*40 | [9 empty] | 137 | Раздел 1. Адаптация прилегающей территории | Монтажные работы |  | монтажные работы
|  | Всего по позиции | [8 empty] | 567.77 | 138 | Раздел 1. Адаптация прилегающей территории | Монтажные работы |  | монтажные работы
10 | ТЦ_05.2.04.04_71_7100000000_08.09.2025_02_55.1 | Плитка бетонная тактильная 500х500х30 | шт | 4 | 1 | 4 |  |  | 880 |  | 3520 | 139 | Раздел 1. Адаптация прилегающей территории | Монтажные работы | материалы | монтажные работы
|  | (Устройство покрытий дорожек, тротуаров, мостовых и площадок и прочее) | [9 empty] | 140 | Раздел 1. Адаптация прилегающей территории | Монтажные работы |  | монтажные работы
|  | Всего по позиции | [8 empty] | 3520 | 141 | Раздел 1. Адаптация прилегающей территории | Монтажные работы |  | монтажные работы
11 | ГЭСНм10-01-039-06 | Реле, ключ, кнопка и др. с подготовкой места установки( кнопка вызова персонала) | шт | 1 | 1 | 1 | [5 empty] | 142 | Раздел 1. Адаптация прилегающей территории | Монтажные работы | материалы | монтажные работы
| 1 | ОТ(ЗТ) | чел.-ч |  |  | 2 |  |  |  |  | 695.88 | 143 | Раздел 1. Адаптация прилегающей территории | Монтажные работы | услуги | монтажные работы
| 1-100-30 | Средний разряд работы 3,0 | чел.-ч | 2 |  | 2 |  |  | 347.94 |  | 695.88 | 144 | Раздел 1. Адаптация прилегающей территории | Монтажные работы | услуги | монтажные работы
|  | Итого прямые затраты | [8 empty] | 695.88 | 145 | Раздел 1. Адаптация прилегающей территории | Монтажные работы |  | монтажные работы
11.1 | 421/пр_2020_п.75_пп.а | Вспомогательные ненормируемые материальные ресурсы | % | 2 |  | 2 |  |  |  |  | 13.92 | 146 | Раздел 1. Адаптация прилегающей территории | Монтажные работы |  | монтажные работы
|  | ФОТ | [8 empty] | 695.88 | 147 | Раздел 1. Адаптация прилегающей территории | Монтажные работы |  | монтажные работы
| Пр/812-051.1-1 | НР Прокладка и монтаж сетей связи | % | 90 |  | 90 |  |  |  |  | 626.29 | 148 | Раздел 1. Адаптация прилегающей территории | Монтажные работы |  | монтажные работы
| Пр/774-051.1 | СП Прокладка и монтаж сетей связи | % | 46 |  | 46 |  |  |  |  | 320.1 | 149 | Раздел 1. Адаптация прилегающей территории | Монтажные работы |  | монтажные работы
|  | Всего по позиции | [6 empty] | 1656.19 |  | 1656.19 | 150 | Раздел 1. Адаптация прилегающей территории | Монтажные работы |  | монтажные работы
12 | ТЦ_62.2.01.00_71_9717010827_24.07.2025_01_1.1 | Беспроводная кнопка вызова персонала Call-Hear (CH-100) | шт | 1 | 1 | 1 |  |  | 15156.35 |  | 15156.35 | 151 | Раздел 1. Адаптация прилегающей территории | Монтажные работы | материалы | монтажные работы
|  | (Прокладка и монтаж сетей связи) | [9 empty] | 152 | Раздел 1. Адаптация прилегающей территории | Монтажные работы |  | монтажные работы
|  | Всего по позиции | [8 empty] | 15156.35 | 153 | Раздел 1. Адаптация прилегающей территории | Монтажные работы |  | монтажные работы
13 | ГЭСНм37-01-001-01 | Монтаж сосудов и аппаратов без механизмов на открытой площадке, масса сосудов и аппаратов: 0,03 т( прим. Установка вертикальной стойки для мнемосхемы с поручнем ) | шт | 1 | 1 | 1 | [5 empty] | 154 | Раздел 1. Адаптация прилегающей территории | Монтажные работы | материалы | монтажные работы
| 1 | ОТ(ЗТ) | чел.-ч |  |  | 17.5 |  |  |  |  | 6549.55 | 155 | Раздел 1. Адаптация прилегающей территории | Монтажные работы | услуги | монтажные работы
| 1-100-36 | Средний разряд работы 3,6 | чел.-ч | 17.5 |  | 17.5 |  |  | 374.26 |  | 6549.55 | 156 | Раздел 1. Адаптация прилегающей территории | Монтажные работы | услуги | монтажные работы
| 2 | ЭМ | [8 empty] | 118.9 | 157 | Раздел 1. Адаптация прилегающей территории | Монтажные работы |  | монтажные работы
|  | ОТм(ЗТм) | чел.-ч |  |  | 0.03 |  |  |  |  | 11.75 | 158 | Раздел 1. Адаптация прилегающей территории | Монтажные работы | услуги | монтажные работы
| 91.14.02-001 | Автомобили бортовые, грузоподъемность до 5 т | маш.-ч | 0.03 |  | 0.03 |  |  | 611.87 |  | 18.36 | 159 | Раздел 1. Адаптация прилегающей территории | Монтажные работы | услуги | монтажные работы
| 4-100-040 | ОТм(Зтм) Средний разряд машинистов 4 | чел.-ч | 0.03 |  | 0.03 |  |  | 391.8 |  | 11.75 | 160 | Раздел 1. Адаптация прилегающей территории | Монтажные работы | услуги | монтажные работы
| 91.17.04-042 | Аппараты для газовой сварки и резки | маш.-ч | 0.15 |  | 0.15 | 4.35 | 1.23 | 5.35 |  | 0.8 | 161 | Раздел 1. Адаптация прилегающей территории | Монтажные работы | услуги | монтажные работы
| 91.17.04-233 | Аппараты сварочные для ручной дуговой сварки, сварочный ток до 350 А | маш.-ч | 2.52 |  | 2.52 |  |  | 39.58 |  | 99.74 | 162 | Раздел 1. Адаптация прилегающей территории | Монтажные работы | услуги | монтажные работы
| 4 | М | [8 empty] | 650.68 | 163 | Раздел 1. Адаптация прилегающей территории | Монтажные работы |  | монтажные работы
| 01.3.02.08-0001 | Кислород газообразный технический | м3 | 1.4 |  | 1.4 | 114.64 | 0.78 | 89.42 |  | 125.19 | 164 | Раздел 1. Адаптация прилегающей территории | Монтажные работы | материалы | монтажные работы
| 01.3.02.09-0022 | Пропан-бутан смесь техническая | кг | 0.24 |  | 0.24 | 41.38 | 1.39 | 57.52 |  | 13.8 | 165 | Раздел 1. Адаптация прилегающей территории | Монтажные работы | материалы | монтажные работы
| 01.7.03.04-0001 | Электроэнергия | кВт-ч | 2.592 |  | 2.592 |  |  | 8.46 |  | 21.93 | 166 | Раздел 1. Адаптация прилегающей территории | Монтажные работы | материалы | монтажные работы
| 01.7.11.07-0230 | Электроды сварочные для сварки низколегированных и углеродистых сталей УОНИ 13/55, Э50А, диаметр 4-5 мм | кг | 3.5 |  | 3.5 | 148.86 | 0.94 | 139.93 |  | 489.76 | 167 | Раздел 1. Адаптация прилегающей территории | Монтажные работы | материалы | монтажные работы
|  | Итого прямые затраты | [8 empty] | 7330.88 | 168 | Раздел 1. Адаптация прилегающей территории | Монтажные работы |  | монтажные работы
13.1 | 421/пр_2020_п.75_пп.а | Вспомогательные ненормируемые материальные ресурсы | % | 2 |  | 2 |  |  |  |  | 130.99 | 169 | Раздел 1. Адаптация прилегающей территории | Монтажные работы |  | монтажные работы
|  | ФОТ | [8 empty] | 6561.3 | 170 | Раздел 1. Адаптация прилегающей территории | Монтажные работы |  | монтажные работы
| Пр/812-079.0-1 | НР Оборудование общего назначения | % | 92 |  | 92 |  |  |  |  | 6036.4 | 171 | Раздел 1. Адаптация прилегающей территории | Монтажные работы |  | монтажные работы
| Пр/774-079 | СП Оборудование общего назначения | % | 49 |  | 49 |  |  |  |  | 3215.04 | 172 | Раздел 1. Адаптация прилегающей территории | Монтажные работы |  | монтажные работы
|  | Всего по позиции | [6 empty] | 16713.31 |  | 16713.31 | 173 | Раздел 1. Адаптация прилегающей территории | Монтажные работы |  | монтажные работы
14 | ТЦ_62.2.01.00_71_4345468380_24.07.2025_01_2.1 | Наклонная, вертикальная стойка с поручнем для мнемосхемы 630х800 мм, для помещения и улицы | шт | 1 | 1 | 1 |  |  | 30769.15 |  | 30769.15 | 174 | Раздел 1. Адаптация прилегающей территории | Монтажные работы | материалы | монтажные работы
|  | (Прокладка и монтаж сетей связи) | [9 empty] | 175 | Раздел 1. Адаптация прилегающей территории | Монтажные работы |  | монтажные работы
|  | Всего по позиции | [8 empty] | 30769.15 | 176 | Раздел 1. Адаптация прилегающей территории | Монтажные работы |  | монтажные работы
Раздел 2. Адаптация входной группы ( снаружи) | [11 empty] | 178 | Раздел 2. Адаптация входной группы ( снаружи) | Монтажные работы |  | монтажные работы
Демонтажные работы | [11 empty] | 179 | Раздел 2. Адаптация входной группы ( снаружи) | Демонтажные работы |  | монтажные работы
15 | ГЭСН46-04-014-02 | Разборка каменных и железобетонных ступеней: на сплошном основании(Гранитные ступени и подступенки толщ.30мм, S=34,76м2) | 100 м ступеней | 0.70153 | 1 | 0.70153 | [5 empty] | 180 | Раздел 2. Адаптация входной группы ( снаружи) | Демонтажные работы | материалы | монтажные работы
|  | Объем=70,153 / 100 | [9 empty] | 181 | Раздел 2. Адаптация входной группы ( снаружи) | Демонтажные работы |  | монтажные работы
| 1 | ОТ(ЗТ) | чел.-ч |  |  | 64.6249 |  |  |  |  | 22485.6 | 182 | Раздел 2. Адаптация входной группы ( снаружи) | Демонтажные работы | услуги | монтажные работы
| 1-100-30 | Средний разряд работы 3,0 | чел.-ч | 92.12 |  | 64.6249 |  |  | 347.94 |  | 22485.6 | 183 | Раздел 2. Адаптация входной группы ( снаружи) | Демонтажные работы | услуги | монтажные работы
| 2 | ЭМ | [8 empty] | 169.23 | 184 | Раздел 2. Адаптация входной группы ( снаружи) | Демонтажные работы |  | монтажные работы
| 91.18.01-508 | Компрессоры винтовые передвижные с электродвигателем, давление до 1 МПа (10 атм), производительность до 5 м3/мин | маш.-ч | 1.28 |  | 0.89796 | 115.43 | 1.58 | 182.38 |  | 163.77 | 185 | Раздел 2. Адаптация входной группы ( снаружи) | Демонтажные работы | услуги | монтажные работы
| 91.21.10-002 | Молотки отбойные пневматические при работе от передвижных компрессоров | маш.-ч | 2.56 |  | 1.7959 |  |  | 3.04 |  | 5.46 | 186 | Раздел 2. Адаптация входной группы ( снаружи) | Демонтажные работы | услуги | монтажные работы
Н | 999-9900 | Строительный мусор | т | 12.25 |  | 8.5937 | [5 empty] | 187 | Раздел 2. Адаптация входной группы ( снаружи) | Демонтажные работы | материалы | монтажные работы
|  | Итого прямые затраты | [8 empty] | 22654.83 | 188 | Раздел 2. Адаптация входной группы ( снаружи) | Демонтажные работы |  | монтажные работы
|  | ФОТ | [8 empty] | 22485.6 | 189 | Раздел 2. Адаптация входной группы ( снаружи) | Демонтажные работы |  | монтажные работы
| Пр/812-040.2-1 | НР Работы по реконструкции зданий и сооружений: разборка отдельных конструктивных элементов здания (сооружения), а также зданий (сооружений) в целом | % | 91 |  | 91 |  |  |  |  | 20461.9 | 190 | Раздел 2. Адаптация входной группы ( снаружи) | Демонтажные работы |  | монтажные работы
| Пр/774-040.2 | СП Работы по реконструкции зданий и сооружений: разборка отдельных конструктивных элементов здания (сооружения), а также зданий (сооружений) в целом | % | 52 |  | 52 |  |  |  |  | 11692.51 | 191 | Раздел 2. Адаптация входной группы ( снаружи) | Демонтажные работы |  | монтажные работы
|  | Всего по позиции | [6 empty] | 78128.15 |  | 54809.24 | 192 | Раздел 2. Адаптация входной группы ( снаружи) | Демонтажные работы |  | монтажные работы
16 | 47-1 | Погрузка в автотранспортное средство: мусор строительный с погрузкой вручную( гранитные ступени и подступенки толщ.30мм, вес 87 кг/1м2) | т | 3.0241 | 1 | 3.0241 |  |  | 936.18 |  | 2831.12 | 193 | Раздел 2. Адаптация входной группы ( снаружи) | Демонтажные работы | материалы | монтажные работы
|  | Объем=87/1000*34,76 | [9 empty] | 194 | Раздел 2. Адаптация входной группы ( снаружи) | Демонтажные работы |  | монтажные работы
|  | Всего по позиции | [8 empty] | 2831.12 | 195 | Раздел 2. Адаптация входной группы ( снаружи) | Демонтажные работы |  | монтажные работы
17 | 02-15-1-01-0010 | Перевозка грузов I класса автомобилями-самосвалами грузоподъемностью до 15 т по дорогам с усовершенствованным (асфальтобетонным, цементобетонным, железобетонным, обработанным органическим вяжущим) дорожным покрытием на расстояние 10 км(Гранитные ступени и подступенки толщ.30мм) | т | 3.0241 | 1 | 3.0241 |  |  | 183.9 |  | 556.14 | 196 | Раздел 2. Адаптация входной группы ( снаружи) | Демонтажные работы | материалы | монтажные работы
|  | Объем=87/1000*34,76 | [9 empty] | 197 | Раздел 2. Адаптация входной группы ( снаружи) | Демонтажные работы |  | монтажные работы
|  | Всего по позиции | [8 empty] | 556.14 | 198 | Раздел 2. Адаптация входной группы ( снаружи) | Демонтажные работы |  | монтажные работы
18 | ГЭСН46-04-003-01 | Разборка бетонных конструкций объемом более 1 м3 при помощи отбойных молотков из бетона марки: 100( бетонное основание) | м3 | 10.3 | 1 | 10.3 | [5 empty] | 199 | Раздел 2. Адаптация входной группы ( снаружи) | Демонтажные работы | материалы | монтажные работы
| 1 | ОТ(ЗТ) | чел.-ч |  |  | 99.601 |  |  |  |  | 34655.17 | 200 | Раздел 2. Адаптация входной группы ( снаружи) | Демонтажные работы | услуги | монтажные работы
| 1-100-30 | Средний разряд работы 3,0 | чел.-ч | 9.67 |  | 99.601 |  |  | 347.94 |  | 34655.17 | 201 | Раздел 2. Адаптация входной группы ( снаружи) | Демонтажные работы | услуги | монтажные работы
| 2 | ЭМ | [8 empty] | 8754.53 | 202 | Раздел 2. Адаптация входной группы ( снаружи) | Демонтажные работы |  | монтажные работы
| 91.18.01-508 | Компрессоры винтовые передвижные с электродвигателем, давление до 1 МПа (10 атм), производительность до 5 м3/мин | маш.-ч | 4.51 |  | 46.453 | 115.43 | 1.58 | 182.38 |  | 8472.1 | 203 | Раздел 2. Адаптация входной группы ( снаружи) | Демонтажные работы | услуги | монтажные работы
| 91.21.10-002 | Молотки отбойные пневматические при работе от передвижных компрессоров | маш.-ч | 9.02 |  | 92.906 |  |  | 3.04 |  | 282.43 | 204 | Раздел 2. Адаптация входной группы ( снаружи) | Демонтажные работы | услуги | монтажные работы
|  | Итого прямые затраты | [8 empty] | 43409.7 | 205 | Раздел 2. Адаптация входной группы ( снаружи) | Демонтажные работы |  | монтажные работы
|  | ФОТ | [8 empty] | 34655.17 | 206 | Раздел 2. Адаптация входной группы ( снаружи) | Демонтажные работы |  | монтажные работы
| Пр/812-040.2-1 | НР Работы по реконструкции зданий и сооружений: разборка отдельных конструктивных элементов здания (сооружения), а также зданий (сооружений) в целом | % | 91 |  | 91 |  |  |  |  | 31536.2 | 207 | Раздел 2. Адаптация входной группы ( снаружи) | Демонтажные работы |  | монтажные работы
| Пр/774-040.2 | СП Работы по реконструкции зданий и сооружений: разборка отдельных конструктивных элементов здания (сооружения), а также зданий (сооружений) в целом | % | 52 |  | 52 |  |  |  |  | 18020.69 | 208 | Раздел 2. Адаптация входной группы ( снаружи) | Демонтажные работы |  | монтажные работы
|  | Всего по позиции | [6 empty] | 9025.88 |  | 92966.59 | 209 | Раздел 2. Адаптация входной группы ( снаружи) | Демонтажные работы |  | монтажные работы
19 | 47-1 | Погрузка в автотранспортное средство: мусор строительный с погрузкой вручную( бой бетона, вес 2,4тн/1м3) | т | 24.72 | 1 | 24.72 |  |  | 936.18 |  | 23142.37 | 210 | Раздел 2. Адаптация входной группы ( снаружи) | Демонтажные работы | материалы | монтажные работы
|  | Объем=2,4*10,3 | [9 empty] | 211 | Раздел 2. Адаптация входной группы ( снаружи) | Демонтажные работы |  | монтажные работы
|  | Всего по позиции | [8 empty] | 23142.37 | 212 | Раздел 2. Адаптация входной группы ( снаружи) | Демонтажные работы |  | монтажные работы
20 | 02-15-1-01-0010 | Перевозка грузов I класса автомобилями-самосвалами грузоподъемностью до 15 т по дорогам с усовершенствованным (асфальтобетонным, цементобетонным, железобетонным, обработанным органическим вяжущим) дорожным покрытием на расстояние 10 км (бой бетона) | т | 24.72 | 1 | 24.72 |  |  | 183.9 |  | 4546.01 | 213 | Раздел 2. Адаптация входной группы ( снаружи) | Демонтажные работы | материалы | монтажные работы
|  | Объем=2,4*10,3 | [9 empty] | 214 | Раздел 2. Адаптация входной группы ( снаружи) | Демонтажные работы |  | монтажные работы
|  | Всего по позиции | [8 empty] | 4546.01 | 215 | Раздел 2. Адаптация входной группы ( снаружи) | Демонтажные работы |  | монтажные работы
21 | ГЭСН46-03-001-06 | Сверление установками алмазного бурения в железобетонных конструкциях вертикальных отверстий глубиной 200 мм диаметром: 50 мм( ф 50мм, глубина 100мм) | 100 отверстий | 1.01 | 1 | 1.01 | [5 empty] | 216 | Раздел 2. Адаптация входной группы ( снаружи) | Демонтажные работы | материалы | монтажные работы
|  | Объем=101 / 100 | [9 empty] | 217 | Раздел 2. Адаптация входной группы ( снаружи) | Демонтажные работы |  | монтажные работы
| 1 | ОТ(ЗТ) | чел.-ч |  |  | 20.705 |  |  |  |  | 8112.22 | 218 | Раздел 2. Адаптация входной группы ( снаружи) | Демонтажные работы | услуги | монтажные работы
| 1-100-40 | Средний разряд работы 4,0 | чел.-ч | 20.5 |  | 20.705 |  |  | 391.8 |  | 8112.22 | 219 | Раздел 2. Адаптация входной группы ( снаружи) | Демонтажные работы | услуги | монтажные работы
| 2 | ЭМ | [8 empty] | 1990.15 | 220 | Раздел 2. Адаптация входной группы ( снаружи) | Демонтажные работы |  | монтажные работы
|  | ОТм(ЗТм) | чел.-ч |  |  | 21.311 |  |  |  |  | 9489.6 | 221 | Раздел 2. Адаптация входной группы ( снаружи) | Демонтажные работы | услуги | монтажные работы
| 91.14.02-001 | Автомобили бортовые, грузоподъемность до 5 т | маш.-ч | 1.8 |  | 1.818 |  |  | 611.87 |  | 1112.38 | 222 | Раздел 2. Адаптация входной группы ( снаружи) | Демонтажные работы | услуги | монтажные работы
| 4-100-040 | ОТм(Зтм) Средний разряд машинистов 4 | чел.-ч | 1.8 |  | 1.818 |  |  | 391.8 |  | 712.29 | 223 | Раздел 2. Адаптация входной группы ( снаружи) | Демонтажные работы | услуги | монтажные работы
| 91.21.20-013 | Установки алмазного бурения скважин в железобетоне электрические, диаметр бурения до 250 мм | маш.-ч | 19.3 |  | 19.493 | 33.86 | 1.33 | 45.03 |  | 877.77 | 224 | Раздел 2. Адаптация входной группы ( снаружи) | Демонтажные работы | услуги | монтажные работы
| 4-100-050 | ОТм(Зтм) Средний разряд машинистов 5 | чел.-ч | 19.3 |  | 19.493 |  |  | 450.28 |  | 8777.31 | 225 | Раздел 2. Адаптация входной группы ( снаружи) | Демонтажные работы | услуги | монтажные работы
| 4 | М | [8 empty] | 47.83 | 226 | Раздел 2. Адаптация входной группы ( снаружи) | Демонтажные работы |  | монтажные работы
| 01.7.03.01-0001 | Вода | м3 | 1.49 |  | 1.5049 | 35.71 | 0.89 | 31.78 |  | 47.83 | 227 | Раздел 2. Адаптация входной группы ( снаружи) | Демонтажные работы | материалы | монтажные работы
П,Н | 01.7.17.09-0067 | Сверло кольцевое алмазное, диаметр 50 мм | шт | 0 |  | 0 | [5 empty] | 228 | Раздел 2. Адаптация входной группы ( снаружи) | Демонтажные работы | материалы | монтажные работы
|  | Итого прямые затраты | [8 empty] | 19639.8 | 229 | Раздел 2. Адаптация входной группы ( снаружи) | Демонтажные работы |  | монтажные работы
|  | ФОТ | [8 empty] | 17601.82 | 230 | Раздел 2. Адаптация входной группы ( снаружи) | Демонтажные работы |  | монтажные работы
| Пр/812-040.1-1 | НР Работы по реконструкции зданий и сооружений: усиление и замена существующих конструкций, возведение отдельных конструктивных элементов | % | 103 |  | 103 |  |  |  |  | 18129.87 | 231 | Раздел 2. Адаптация входной группы ( снаружи) | Демонтажные работы |  | монтажные работы
| Пр/774-040.1 | СП Работы по реконструкции зданий и сооружений: усиление и замена существующих конструкций, возведение отдельных конструктивных элементов | % | 59 |  | 59 |  |  |  |  | 10385.07 | 232 | Раздел 2. Адаптация входной группы ( снаружи) | Демонтажные работы |  | монтажные работы
|  | Всего по позиции | [6 empty] | 47677.96 |  | 48154.74 | 233 | Раздел 2. Адаптация входной группы ( снаружи) | Демонтажные работы |  | монтажные работы
22 | ГЭСН46-03-001-22 | На каждые 10 мм изменения глубины сверления добавляется или исключается: к норме 46-03-001-06 | 100 отверстий | -1.01 | 1 | -1.01 | [5 empty] | 234 | Раздел 2. Адаптация входной группы ( снаружи) | Демонтажные работы | материалы | монтажные работы
|  | Объем=-101 / 100 | [9 empty] | 235 | Раздел 2. Адаптация входной группы ( снаружи) | Демонтажные работы |  | монтажные работы
| толщ.100мм | 100мм-200мм=-100мм/10мм=-10 ПЗ=10 (ОЗП=10; ЭМ=10 к расх.; ЗПМ=10; МАТ=10 к расх.; ТЗ=10; ТЗМ=10) | [9 empty] | 236 | Раздел 2. Адаптация входной группы ( снаружи) | Демонтажные работы |  | монтажные работы
| 1 | ОТ(ЗТ) | чел.-ч |  |  | -6.363 |  |  |  |  | -2493.02 | 237 | Раздел 2. Адаптация входной группы ( снаружи) | Демонтажные работы | услуги | монтажные работы
| 1-100-40 | Средний разряд работы 4,0 | чел.-ч | 0.63 | 10 | -6.363 |  |  | 391.8 |  | -2493.02 | 238 | Раздел 2. Адаптация входной группы ( снаружи) | Демонтажные работы | услуги | монтажные работы
| 2 | ЭМ | [8 empty] | -441.16 | 239 | Раздел 2. Адаптация входной группы ( снаружи) | Демонтажные работы |  | монтажные работы
|  | ОТм(ЗТм) | чел.-ч |  |  | -9.797 |  |  |  |  | -4411.39 | 240 | Раздел 2. Адаптация входной группы ( снаружи) | Демонтажные работы | услуги | монтажные работы
| 91.21.20-013 | Установки алмазного бурения скважин в железобетоне электрические, диаметр бурения до 250 мм | маш.-ч | 0.97 | 10 | -9.797 | 33.86 | 1.33 | 45.03 |  | -441.16 | 241 | Раздел 2. Адаптация входной группы ( снаружи) | Демонтажные работы | услуги | монтажные работы
| 4-100-050 | ОТм(Зтм) Средний разряд машинистов 5 | чел.-ч | 0.97 | 10 | -9.797 |  |  | 450.28 |  | -4411.39 | 242 | Раздел 2. Адаптация входной группы ( снаружи) | Демонтажные работы | услуги | монтажные работы
| 4 | М | [8 empty] | -24.07 | 243 | Раздел 2. Адаптация входной группы ( снаружи) | Демонтажные работы |  | монтажные работы
| 01.7.03.01-0001 | Вода | м3 | 0.075 | 10 | -0.7575 | 35.71 | 0.89 | 31.78 |  | -24.07 | 244 | Раздел 2. Адаптация входной группы ( снаружи) | Демонтажные работы | материалы | монтажные работы
П,Н | 01.7.17.09-0067 | Сверло кольцевое алмазное, диаметр 50 мм | шт | 0 | 10 | 0 | [5 empty] | 245 | Раздел 2. Адаптация входной группы ( снаружи) | Демонтажные работы | материалы | монтажные работы
|  | Итого прямые затраты | [8 empty] | -7369.64 | 246 | Раздел 2. Адаптация входной группы ( снаружи) | Демонтажные работы |  | монтажные работы
|  | ФОТ | [8 empty] | -6904.41 | 247 | Раздел 2. Адаптация входной группы ( снаружи) | Демонтажные работы |  | монтажные работы
| Пр/812-040.1-1 | НР Работы по реконструкции зданий и сооружений: усиление и замена существующих конструкций, возведение отдельных конструктивных элементов | % | 103 |  | 103 |  |  |  |  | -7111.54 | 248 | Раздел 2. Адаптация входной группы ( снаружи) | Демонтажные работы |  | монтажные работы
| Пр/774-040.1 | СП Работы по реконструкции зданий и сооружений: усиление и замена существующих конструкций, возведение отдельных конструктивных элементов | % | 59 |  | 59 |  |  |  |  | -4073.6 | 249 | Раздел 2. Адаптация входной группы ( снаружи) | Демонтажные работы |  | монтажные работы
|  | Всего по позиции | [6 empty] | 18371.07 |  | -18554.78 | 250 | Раздел 2. Адаптация входной группы ( снаружи) | Демонтажные работы |  | монтажные работы
23 | ФСБЦ-01.7.17.09-0067 | Сверло кольцевое алмазное, диаметр 50 мм(2,52 шт на 100 отв) | шт | 2.5 | 1 | 2.5 | 856.24 | 1.24 | 1061.74 |  | 2654.35 | 251 | Раздел 2. Адаптация входной группы ( снаружи) | Демонтажные работы | материалы | монтажные работы
|  | (Работы по реконструкции зданий и сооружений: усиление и замена существующих конструкций, возведение отдельных конструктивных элементов) | [9 empty] | 252 | Раздел 2. Адаптация входной группы ( снаружи) | Демонтажные работы |  | монтажные работы
|  | Объем=101*2,52/100 | [9 empty] | 253 | Раздел 2. Адаптация входной группы ( снаружи) | Демонтажные работы |  | монтажные работы
|  | Всего по позиции | [8 empty] | 2654.35 | 254 | Раздел 2. Адаптация входной группы ( снаружи) | Демонтажные работы |  | монтажные работы
24 | ГЭСНр59-01-003-01 | Разборка металлических лестничных решеток при весе одного метра решетки: до 60 кг(прим. Демонтаж существующих ограждений ) | 100 м | 0.19 | 1 | 0.19 | [5 empty] | 255 | Раздел 2. Адаптация входной группы ( снаружи) | Демонтажные работы | материалы | монтажные работы
|  | Объем=19 / 100 | [9 empty] | 256 | Раздел 2. Адаптация входной группы ( снаружи) | Демонтажные работы |  | монтажные работы
| 1 | ОТ(ЗТ) | чел.-ч |  |  | 8.987 |  |  |  |  | 2916.73 | 257 | Раздел 2. Адаптация входной группы ( снаружи) | Демонтажные работы | услуги | монтажные работы
| 1-100-22 | Средний разряд работы 2,2 | чел.-ч | 47.3 |  | 8.987 |  |  | 324.55 |  | 2916.73 | 258 | Раздел 2. Адаптация входной группы ( снаружи) | Демонтажные работы | услуги | монтажные работы
| 2 | ЭМ | [8 empty] | 4.78 | 259 | Раздел 2. Адаптация входной группы ( снаружи) | Демонтажные работы |  | монтажные работы
| 91.17.04-042 | Аппараты для газовой сварки и резки | маш.-ч | 4.7 |  | 0.893 | 4.35 | 1.23 | 5.35 |  | 4.78 | 260 | Раздел 2. Адаптация входной группы ( снаружи) | Демонтажные работы | услуги | монтажные работы
| 4 | М | [8 empty] | 126.8 | 261 | Раздел 2. Адаптация входной группы ( снаружи) | Демонтажные работы |  | монтажные работы
| 01.3.02.03-0001 | Ацетилен газообразный технический | м3 | 0.6 |  | 0.114 | 340.41 | 1.56 | 531.04 |  | 60.54 | 262 | Раздел 2. Адаптация входной группы ( снаружи) | Демонтажные работы | материалы | монтажные работы
| 01.3.02.08-0001 | Кислород газообразный технический | м3 | 3.9 |  | 0.741 | 114.64 | 0.78 | 89.42 |  | 66.26 | 263 | Раздел 2. Адаптация входной группы ( снаружи) | Демонтажные работы | материалы | монтажные работы
Н | 999-9900 | Строительный мусор | т | 2.5 |  | 0.475 | [5 empty] | 264 | Раздел 2. Адаптация входной группы ( снаружи) | Демонтажные работы | материалы | монтажные работы
|  | Итого прямые затраты | [8 empty] | 3048.31 | 265 | Раздел 2. Адаптация входной группы ( снаружи) | Демонтажные работы |  | монтажные работы
|  | ФОТ | [8 empty] | 2916.73 | 266 | Раздел 2. Адаптация входной группы ( снаружи) | Демонтажные работы |  | монтажные работы
| Пр/812-093.0-1 | НР Лестницы, крыльца (ремонтно-строительные) | % | 89 |  | 89 |  |  |  |  | 2595.89 | 267 | Раздел 2. Адаптация входной группы ( снаружи) | Демонтажные работы |  | монтажные работы
| Пр/774-093 | СП Лестницы, крыльца (ремонтно-строительные) | % | 45 |  | 45 |  |  |  |  | 1312.53 | 268 | Раздел 2. Адаптация входной группы ( снаружи) | Демонтажные работы |  | монтажные работы
|  | Всего по позиции | [6 empty] | 36614.37 |  | 6956.73 | 269 | Раздел 2. Адаптация входной группы ( снаружи) | Демонтажные работы |  | монтажные работы
25 | 47-1 | Погрузка в автотранспортное средство: мусор строительный с погрузкой вручную( ограждение) | т | 0.475 | 1 | 0.475 |  |  | 936.18 |  | 444.69 | 270 | Раздел 2. Адаптация входной группы ( снаружи) | Демонтажные работы | материалы | монтажные работы
|  | Всего по позиции | [8 empty] | 444.69 | 271 | Раздел 2. Адаптация входной группы ( снаружи) | Демонтажные работы |  | монтажные работы
26 | 02-15-1-01-0010 | Перевозка грузов I класса автомобилями-самосвалами грузоподъемностью до 15 т по дорогам с усовершенствованным (асфальтобетонным, цементобетонным, железобетонным, обработанным органическим вяжущим) дорожным покрытием на расстояние 10 км (ограждение) | т | 0.475 | 1 | 0.475 |  |  | 183.9 |  | 87.35 | 272 | Раздел 2. Адаптация входной группы ( снаружи) | Демонтажные работы | материалы | монтажные работы
|  | Всего по позиции | [8 empty] | 87.35 | 273 | Раздел 2. Адаптация входной группы ( снаружи) | Демонтажные работы |  | монтажные работы
27 | ГЭСНр68-02-012-01 | Разборка тротуаров и дорожек из плит с их отноской и укладкой в штабель (Прим. разборка тротуарной плитки толщ.60мм) | 100 м2 | 0.2175 | 1 | 0.2175 | [5 empty] | 274 | Раздел 2. Адаптация входной группы ( снаружи) | Демонтажные работы | материалы | монтажные работы
|  | Объем=(0,5*0,5*87) / 100 | [9 empty] | 275 | Раздел 2. Адаптация входной группы ( снаружи) | Демонтажные работы |  | монтажные работы
| 1 | ОТ(ЗТ) | чел.-ч |  |  | 4.0629 |  |  |  |  | 1262.79 | 276 | Раздел 2. Адаптация входной группы ( снаружи) | Демонтажные работы | услуги | монтажные работы
| 1-100-17 | Средний разряд работы 1,7 | чел.-ч | 18.68 |  | 4.0629 |  |  | 310.81 |  | 1262.79 | 277 | Раздел 2. Адаптация входной группы ( снаружи) | Демонтажные работы | услуги | монтажные работы
|  | Итого прямые затраты | [8 empty] | 1262.79 | 278 | Раздел 2. Адаптация входной группы ( снаружи) | Демонтажные работы |  | монтажные работы
|  | ФОТ | [8 empty] | 1262.79 | 279 | Раздел 2. Адаптация входной группы ( снаружи) | Демонтажные работы |  | монтажные работы
| Пр/812-102.0-1 | НР Благоустройство (ремонтно-строительные) | % | 102 |  | 102 |  |  |  |  | 1288.05 | 280 | Раздел 2. Адаптация входной группы ( снаружи) | Демонтажные работы |  | монтажные работы
| Пр/774-102 | СП Благоустройство (ремонтно-строительные) | % | 54 |  | 54 |  |  |  |  | 681.91 | 281 | Раздел 2. Адаптация входной группы ( снаружи) | Демонтажные работы |  | монтажные работы
|  | Всего по позиции | [6 empty] | 14863.22 |  | 3232.75 | 282 | Раздел 2. Адаптация входной группы ( снаружи) | Демонтажные работы |  | монтажные работы
Монтажные работы | [11 empty] | 283 | Раздел 2. Адаптация входной группы ( снаружи) | Монтажные работы |  | монтажные работы
28 | ГЭСН06-01-001-16 | Устройство фундаментных плит железобетонных: плоских( основные ступени) | 100 м3 | 0.103 | 1 | 0.103 | [5 empty] | 284 | Раздел 2. Адаптация входной группы ( снаружи) | Монтажные работы | материалы | монтажные работы
|  | Объем=10,3 / 100 | [9 empty] | 285 | Раздел 2. Адаптация входной группы ( снаружи) | Монтажные работы |  | монтажные работы
| 1 | ОТ(ЗТ) | чел.-ч |  |  | 18.437 |  |  |  |  | 6414.97 | 286 | Раздел 2. Адаптация входной группы ( снаружи) | Монтажные работы | услуги | монтажные работы
| 1-100-30 | Средний разряд работы 3,0 | чел.-ч | 179 |  | 18.437 |  |  | 347.94 |  | 6414.97 | 287 | Раздел 2. Адаптация входной группы ( снаружи) | Монтажные работы | услуги | монтажные работы
| 2 | ЭМ | [8 empty] | 2646.39 | 288 | Раздел 2. Адаптация входной группы ( снаружи) | Монтажные работы |  | монтажные работы
|  | ОТм(ЗТм) | чел.-ч |  |  | 2.9417 |  |  |  |  | 1527.54 | 289 | Раздел 2. Адаптация входной группы ( снаружи) | Монтажные работы | услуги | монтажные работы
| 91.05.01-017 | Краны башенные, грузоподъемность 8 т | маш.-ч | 26.06 |  | 2.6842 | 622.62 | 1.4 | 871.67 |  | 2339.72 | 290 | Раздел 2. Адаптация входной группы ( снаружи) | Монтажные работы | услуги | монтажные работы
| 4-100-060 | ОТм(Зтм) Средний разряд машинистов 6 | чел.-ч | 26.06 |  | 2.6842 |  |  | 526.3 |  | 1412.68 | 291 | Раздел 2. Адаптация входной группы ( снаружи) | Монтажные работы | услуги | монтажные работы
| 91.05.05-015 | Краны на автомобильном ходу, грузоподъемность 16 т | маш.-ч | 0.9 |  | 0.0927 |  |  | 1626.46 |  | 150.77 | 292 | Раздел 2. Адаптация входной группы ( снаружи) | Монтажные работы | услуги | монтажные работы
| 4-100-060 | ОТм(Зтм) Средний разряд машинистов 6 | чел.-ч | 0.9 |  | 0.0927 |  |  | 526.3 |  | 48.79 | 293 | Раздел 2. Адаптация входной группы ( снаружи) | Монтажные работы | услуги | монтажные работы
| 91.06.05-011 | Погрузчики одноковшовые универсальные фронтальные пневмоколесные, номинальная вместимость основного ковша 2,6 м3, грузоподъемность 5 т | маш.-ч | 0.25 |  | 0.02575 |  |  | 1591.81 |  | 40.99 | 294 | Раздел 2. Адаптация входной группы ( снаружи) | Монтажные работы | услуги | монтажные работы
| 4-100-050 | ОТм(Зтм) Средний разряд машинистов 5 | чел.-ч | 0.25 |  | 0.02575 |  |  | 450.28 |  | 11.59 | 295 | Раздел 2. Адаптация входной группы ( снаружи) | Монтажные работы | услуги | монтажные работы
| 91.07.04-001 | Вибраторы глубинные | маш.-ч | 9 |  | 0.927 | 10.37 | 1.28 | 13.27 |  | 12.3 | 296 | Раздел 2. Адаптация входной группы ( снаружи) | Монтажные работы | услуги | монтажные работы
| 91.14.02-001 | Автомобили бортовые, грузоподъемность до 5 т | маш.-ч | 1.35 |  | 0.13905 |  |  | 611.87 |  | 85.08 | 297 | Раздел 2. Адаптация входной группы ( снаружи) | Монтажные работы | услуги | монтажные работы
| 4-100-040 | ОТм(Зтм) Средний разряд машинистов 4 | чел.-ч | 1.35 |  | 0.13905 |  |  | 391.8 |  | 54.48 | 298 | Раздел 2. Адаптация входной группы ( снаружи) | Монтажные работы | услуги | монтажные работы
| 91.17.04-233 | Аппараты сварочные для ручной дуговой сварки, сварочный ток до 350 А | маш.-ч | 4.3 |  | 0.4429 |  |  | 39.58 |  | 17.53 | 299 | Раздел 2. Адаптация входной группы ( снаружи) | Монтажные работы | услуги | монтажные работы
| 4 | М | [8 empty] | 260.48 | 300 | Раздел 2. Адаптация входной группы ( снаружи) | Монтажные работы |  | монтажные работы
| 01.7.03.01-0001 | Вода | м3 | 0.73 |  | 0.07519 | 35.71 | 0.89 | 31.78 |  | 2.39 | 301 | Раздел 2. Адаптация входной группы ( снаружи) | Монтажные работы | материалы | монтажные работы
| 01.7.03.04-0001 | Электроэнергия | кВт-ч | 0.24 |  | 0.02472 |  |  | 8.46 |  | 0.21 | 302 | Раздел 2. Адаптация входной группы ( снаружи) | Монтажные работы | материалы | монтажные работы
| 01.7.07.12-0024 | Пленка полиэтиленовая, толщина 0,15 мм | м2 | 30 |  | 3.09 | 12.83 | 1.27 | 16.29 |  | 50.34 | 303 | Раздел 2. Адаптация входной группы ( снаружи) | Монтажные работы | материалы | монтажные работы
| 01.7.11.07-0227 | Электроды сварочные для сварки низколегированных и углеродистых сталей УОНИ 13/45, Э42А, диаметр 4-5 мм | кг | 5 |  | 0.515 | 155.63 | 0.94 | 146.29 |  | 75.34 | 304 | Раздел 2. Адаптация входной группы ( снаружи) | Монтажные работы | материалы | монтажные работы
| 01.7.15.06-0111 | Гвозди строительные | т | 0.002 |  | 0.000206 | 70296.2 | 1.26 | 88573.21 |  | 18.25 | 305 | Раздел 2. Адаптация входной группы ( снаружи) | Монтажные работы | материалы | монтажные работы
| 03.1.02.03-0011 | Известь строительная негашеная комовая, сорт I | т | 0.01 |  | 0.00103 |  |  | 6506.41 |  | 6.7 | 306 | Раздел 2. Адаптация входной группы ( снаружи) | Монтажные работы | материалы | монтажные работы
| 08.3.03.06-0002 | Проволока горячекатаная в мотках, диаметр 6,3-6,5 мм | т | 0.0102 |  | 0.0010506 | 60258.2 | 0.97 | 58450.45 |  | 61.41 | 307 | Раздел 2. Адаптация входной группы ( снаружи) | Монтажные работы | материалы | монтажные работы
| 11.1.03.06-0079 | Доска обрезная хвойных пород, естественной влажности, длина 2-6,5 м, ширина 100-250 мм, толщина 44-50 мм, сорт III | м3 | 0.04 |  | 0.00412 | 5764.42 | 1.93 | 11125.33 |  | 45.84 | 308 | Раздел 2. Адаптация входной группы ( снаружи) | Монтажные работы | материалы | монтажные работы
Н | 04.1.02.05 | Смеси бетонные тяжелого бетона | м3 | 101.5 |  | 10.4545 | [5 empty] | 309 | Раздел 2. Адаптация входной группы ( снаружи) | Монтажные работы | материалы | монтажные работы
Н | 08.4.03.03 | Арматура | т | 8.1 |  | 0.8343 | [5 empty] | 310 | Раздел 2. Адаптация входной группы ( снаружи) | Монтажные работы | материалы | монтажные работы
Н | 11.1.03.06 | Щиты из досок | м2 | 3.6 |  | 0.3708 | [5 empty] | 311 | Раздел 2. Адаптация входной группы ( снаружи) | Монтажные работы | материалы | монтажные работы
|  | Итого прямые затраты | [8 empty] | 10849.38 | 312 | Раздел 2. Адаптация входной группы ( снаружи) | Монтажные работы |  | монтажные работы
|  | ФОТ | [8 empty] | 7942.51 | 313 | Раздел 2. Адаптация входной группы ( снаружи) | Монтажные работы |  | монтажные работы
| Пр/812-006.0-1 | НР Бетонные и железобетонные монолитные конструкции и работы в строительстве | % | 102 |  | 102 |  |  |  |  | 8101.36 | 314 | Раздел 2. Адаптация входной группы ( снаружи) | Монтажные работы |  | монтажные работы
| Пр/774-006 | СП Бетонные и железобетонные монолитные конструкции и работы в строительстве | % | 58 |  | 58 |  |  |  |  | 4606.66 | 315 | Раздел 2. Адаптация входной группы ( снаружи) | Монтажные работы |  | монтажные работы
|  | Всего по позиции | [6 empty] | 228712.62 |  | 23557.4 | 316 | Раздел 2. Адаптация входной группы ( снаружи) | Монтажные работы |  | монтажные работы
29 | ФСБЦ-04.1.02.05-0388 | Смеси бетонные тяжелого бетона (БСТ) на гранитном щебне, класс В15, F(1)200, W4 | м3 | 10.4545 | 1 | 10.4545 | 5387.82 | 1.25 | 6734.78 |  | 70408.76 | 317 | Раздел 2. Адаптация входной группы ( снаружи) | Монтажные работы | материалы | монтажные работы
|  | (Бетонные и железобетонные монолитные конструкции и работы в строительстве) | [9 empty] | 318 | Раздел 2. Адаптация входной группы ( снаружи) | Монтажные работы |  | монтажные работы
|  | Всего по позиции | [8 empty] | 70408.76 | 319 | Раздел 2. Адаптация входной группы ( снаружи) | Монтажные работы |  | монтажные работы
30 | ФСБЦ-08.4.03.03-0029 | Сталь арматурная горячекатаная периодического профиля, класс A-III, диаметр 6 мм ( сетка арм. А-3, 300*300*4мм, вес 1м2=2,711кг) | т | 0.0901 | 1 | 0.0901 | 68743 | 0.88 | 60493.84 |  | 5450.49 | 320 | Раздел 2. Адаптация входной группы ( снаружи) | Монтажные работы | материалы | монтажные работы
|  | (Бетонные и железобетонные монолитные конструкции и работы в строительстве) | [9 empty] | 321 | Раздел 2. Адаптация входной группы ( снаружи) | Монтажные работы |  | монтажные работы
|  | Объем=90,1/1000 | [9 empty] | 322 | Раздел 2. Адаптация входной группы ( снаружи) | Монтажные работы |  | монтажные работы
|  | Всего по позиции | [8 empty] | 5450.49 | 323 | Раздел 2. Адаптация входной группы ( снаружи) | Монтажные работы |  | монтажные работы
31 | ФСБЦ-11.1.03.06-0013 | Доска обрезная лиственных пород (береза), естественной влажности, длина 2-6,5 м, все ширины, толщина 20-22 мм, сорт III | м3 | 0.00816 | 1 | 0.00816 | 22992.64 | 1.93 | 44375.8 |  | 362.11 | 324 | Раздел 2. Адаптация входной группы ( снаружи) | Монтажные работы | материалы | монтажные работы
|  | (Материалы) | [9 empty] | 325 | Раздел 2. Адаптация входной группы ( снаружи) | Монтажные работы |  | монтажные работы
|  | Объем=0,3708*0,022 | [9 empty] | 326 | Раздел 2. Адаптация входной группы ( снаружи) | Монтажные работы |  | монтажные работы
|  | Всего по позиции | [8 empty] | 362.11 | 327 | Раздел 2. Адаптация входной группы ( снаружи) | Монтажные работы |  | монтажные работы
32 | ГЭСН11-01-031-07 | Устройство покрытий из гранитных плит при количестве плит на 1 м2: до 3 шт.( гранитные ступени: глубина 390мм-9,09м2, глубина 380мм-17,72м2 и подступенки: высота 140мм-3,28м2, высота 100мм-4,67м2, толщ. у всех 30мм ) | 100 м2 | 0.3476 | 1 | 0.3476 | [5 empty] | 328 | Раздел 2. Адаптация входной группы ( снаружи) | Монтажные работы | материалы | монтажные работы
|  | Объем=(9,09+17,72+3,28+4,67) / 100 | [9 empty] | 329 | Раздел 2. Адаптация входной группы ( снаружи) | Монтажные работы |  | монтажные работы
| 1 | ОТ(ЗТ) | чел.-ч |  |  | 77.1672 |  |  |  |  | 26849.56 | 330 | Раздел 2. Адаптация входной группы ( снаружи) | Монтажные работы | услуги | монтажные работы
| 1-100-30 | Средний разряд работы 3,0 | чел.-ч | 222 |  | 77.1672 |  |  | 347.94 |  | 26849.56 | 331 | Раздел 2. Адаптация входной группы ( снаружи) | Монтажные работы | услуги | монтажные работы
| 2 | ЭМ | [8 empty] | 829.21 | 332 | Раздел 2. Адаптация входной группы ( снаружи) | Монтажные работы |  | монтажные работы
|  | ОТм(ЗТм) | чел.-ч |  |  | 0.98718 |  |  |  |  | 395.92 | 333 | Раздел 2. Адаптация входной группы ( снаружи) | Монтажные работы | услуги | монтажные работы
| 91.06.05-011 | Погрузчики одноковшовые универсальные фронтальные пневмоколесные, номинальная вместимость основного ковша 2,6 м3, грузоподъемность 5 т | маш.-ч | 1.32 |  | 0.45883 |  |  | 1591.81 |  | 730.37 | 334 | Раздел 2. Адаптация входной группы ( снаружи) | Монтажные работы | услуги | монтажные работы
| 4-100-050 | ОТм(Зтм) Средний разряд машинистов 5 | чел.-ч | 1.32 |  | 0.45883 |  |  | 450.28 |  | 206.6 | 335 | Раздел 2. Адаптация входной группы ( снаружи) | Монтажные работы | услуги | монтажные работы
| 91.06.06-048 | Подъемники одномачтовые, грузоподъемность до 500 кг, высота подъема 45 м | маш.-ч | 1.16 |  | 0.40322 | 37.32 | 1.48 | 55.23 |  | 22.27 | 336 | Раздел 2. Адаптация входной группы ( снаружи) | Монтажные работы | услуги | монтажные работы
| 4-100-030 | ОТм(Зтм) Средний разряд машинистов 3 | чел.-ч | 1.16 |  | 0.40322 |  |  | 347.94 |  | 140.29 | 337 | Раздел 2. Адаптация входной группы ( снаружи) | Монтажные работы | услуги | монтажные работы
| 91.14.02-001 | Автомобили бортовые, грузоподъемность до 5 т | маш.-ч | 0.36 |  | 0.12514 |  |  | 611.87 |  | 76.57 | 338 | Раздел 2. Адаптация входной группы ( снаружи) | Монтажные работы | услуги | монтажные работы
| 4-100-040 | ОТм(Зтм) Средний разряд машинистов 4 | чел.-ч | 0.36 |  | 0.12514 |  |  | 391.8 |  | 49.03 | 339 | Раздел 2. Адаптация входной группы ( снаружи) | Монтажные работы | услуги | монтажные работы
| 4 | М | [8 empty] | 6567.28 | 340 | Раздел 2. Адаптация входной группы ( снаружи) | Монтажные работы |  | монтажные работы
| 01.7.03.01-0001 | Вода | м3 | 3.85 |  | 1.3383 | 35.71 | 0.89 | 31.78 |  | 42.53 | 341 | Раздел 2. Адаптация входной группы ( снаружи) | Монтажные работы | материалы | монтажные работы
| 02.3.01.02-1118 | Песок природный для строительных работ II класс, средний | м3 | 3.06 |  | 1.0637 | 565.2 | 1.66 | 938.23 |  | 997.95 | 342 | Раздел 2. Адаптация входной группы ( снаружи) | Монтажные работы | материалы | монтажные работы
| 04.3.01.09-0016 | Раствор готовый кладочный, цементный, М200 | м3 | 2.5 |  | 0.869 |  |  | 6300.56 |  | 5475.19 | 343 | Раздел 2. Адаптация входной группы ( снаружи) | Монтажные работы | материалы | монтажные работы
| 11.1.03.01-0063 | Бруски обрезные хвойных пород (ель, сосна), естественной влажности, длина 2-6,5 м, ширина 20-90 мм, толщина 20-90 мм, сорт III | м3 | 0.01 |  | 0.003476 | 16496.03 | 0.9 | 14846.43 |  | 51.61 | 344 | Раздел 2. Адаптация входной группы ( снаружи) | Монтажные работы | материалы | монтажные работы
Н | 13.2.01.01 | Изделия из натурального камня | м2 | 100 |  | 34.76 | [5 empty] | 345 | Раздел 2. Адаптация входной группы ( снаружи) | Монтажные работы | материалы | монтажные работы
|  | Итого прямые затраты | [8 empty] | 34641.97 | 346 | Раздел 2. Адаптация входной группы ( снаружи) | Монтажные работы |  | монтажные работы
|  | ФОТ | [8 empty] | 27245.48 | 347 | Раздел 2. Адаптация входной группы ( снаружи) | Монтажные работы |  | монтажные работы
| Пр/812-011.0-1 | НР Полы | % | 112 |  | 112 |  |  |  |  | 30514.94 | 348 | Раздел 2. Адаптация входной группы ( снаружи) | Монтажные работы |  | монтажные работы
| Пр/774-011 | СП Полы | % | 65 |  | 65 |  |  |  |  | 17709.56 | 349 | Раздел 2. Адаптация входной группы ( снаружи) | Монтажные работы |  | монтажные работы
|  | Всего по позиции | [6 empty] | 238396.06 |  | 82866.47 | 350 | Раздел 2. Адаптация входной группы ( снаружи) | Монтажные работы |  | монтажные работы
33 | ТЦ_13.2.01.00_71_713100455122_03.09.2025_02_52.1 | Ступени гранитные, термо | м2 | 26.81 | 1 | 26.81 |  |  | 21417.88 |  | 574213.36 | 351 | Раздел 2. Адаптация входной группы ( снаружи) | Монтажные работы | материалы | монтажные работы
|  | (Полы) | [9 empty] | 352 | Раздел 2. Адаптация входной группы ( снаружи) | Монтажные работы |  | монтажные работы
|  | Объем=9,09+17,72 | [9 empty] | 353 | Раздел 2. Адаптация входной группы ( снаружи) | Монтажные работы |  | монтажные работы
|  | Всего по позиции | [8 empty] | 574213.36 | 354 | Раздел 2. Адаптация входной группы ( снаружи) | Монтажные работы |  | монтажные работы
34 | ТЦ_13.2.01.00_71_713100455122_03.09.2025_02_53.1 | Подступенники гранитные, термо | м2 | 7.95 | 1 | 7.95 |  |  | 19865.17 |  | 157928.1 | 355 | Раздел 2. Адаптация входной группы ( снаружи) | Монтажные работы | материалы | монтажные работы
|  | (Полы) | [9 empty] | 356 | Раздел 2. Адаптация входной группы ( снаружи) | Монтажные работы |  | монтажные работы
|  | Объем=3,28+4,67 | [9 empty] | 357 | Раздел 2. Адаптация входной группы ( снаружи) | Монтажные работы |  | монтажные работы
|  | Всего по позиции | [8 empty] | 157928.1 | 358 | Раздел 2. Адаптация входной группы ( снаружи) | Монтажные работы |  | монтажные работы
35 | ГЭСН07-05-016-04 | Устройство металлических ограждений: без поручней (прим.установка ограждений из нержавейки: 2-х уровневый поручень ОГ1-9, ОГ11) | 100 м | 0.8159 | 1 | 0.8159 | [5 empty] | 359 | Раздел 2. Адаптация входной группы ( снаружи) | Монтажные работы | материалы | монтажные работы
|  | Объем=(1,55+1,55+4,65+2,12+2,12+15,8+17,94+15,8+17,94+2,12) / 100 | [9 empty] | 360 | Раздел 2. Адаптация входной группы ( снаружи) | Монтажные работы |  | монтажные работы
| 1 | ОТ(ЗТ) | чел.-ч |  |  | 33.8599 |  |  |  |  | 12969.34 | 361 | Раздел 2. Адаптация входной группы ( снаружи) | Монтажные работы | услуги | монтажные работы
| 1-100-38 | Средний разряд работы 3,8 | чел.-ч | 41.5 |  | 33.8599 |  |  | 383.03 |  | 12969.34 | 362 | Раздел 2. Адаптация входной группы ( снаружи) | Монтажные работы | услуги | монтажные работы
| 2 | ЭМ | [8 empty] | 1307.71 | 363 | Раздел 2. Адаптация входной группы ( снаружи) | Монтажные работы |  | монтажные работы
|  | ОТм(ЗТм) | чел.-ч |  |  | 2.1132 |  |  |  |  | 814.35 | 364 | Раздел 2. Адаптация входной группы ( снаружи) | Монтажные работы | услуги | монтажные работы
| 91.06.06-048 | Подъемники одномачтовые, грузоподъемность до 500 кг, высота подъема 45 м | маш.-ч | 0.38 |  | 0.31004 | 37.32 | 1.48 | 55.23 |  | 17.12 | 365 | Раздел 2. Адаптация входной группы ( снаружи) | Монтажные работы | услуги | монтажные работы
| 4-100-030 | ОТм(Зтм) Средний разряд машинистов 3 | чел.-ч | 0.38 |  | 0.31004 |  |  | 347.94 |  | 107.88 | 366 | Раздел 2. Адаптация входной группы ( снаружи) | Монтажные работы | услуги | монтажные работы
| 91.14.02-001 | Автомобили бортовые, грузоподъемность до 5 т | маш.-ч | 2.21 |  | 1.8031 |  |  | 611.87 |  | 1103.29 | 367 | Раздел 2. Адаптация входной группы ( снаружи) | Монтажные работы | услуги | монтажные работы
| 4-100-040 | ОТм(Зтм) Средний разряд машинистов 4 | чел.-ч | 2.21 |  | 1.8031 |  |  | 391.8 |  | 706.47 | 368 | Раздел 2. Адаптация входной группы ( снаружи) | Монтажные работы | услуги | монтажные работы
| 91.17.04-233 | Аппараты сварочные для ручной дуговой сварки, сварочный ток до 350 А | маш.-ч | 5.8 |  | 4.7322 |  |  | 39.58 |  | 187.3 | 369 | Раздел 2. Адаптация входной группы ( снаружи) | Монтажные работы | услуги | монтажные работы
| 4 | М | [8 empty] | 3121.86 | 370 | Раздел 2. Адаптация входной группы ( снаружи) | Монтажные работы |  | монтажные работы
| 01.7.03.01-0001 | Вода | м3 | 0.1 |  | 0.08159 | 35.71 | 0.89 | 31.78 |  | 2.59 | 371 | Раздел 2. Адаптация входной группы ( снаружи) | Монтажные работы | материалы | монтажные работы
| 01.7.11.07-0054 | Электроды сварочные для сварки низколегированных и углеродистых сталей АНО-6, Э42, диаметр 6 мм | т | 0.02 |  | 0.016318 | 148198.02 | 0.94 | 139306.14 |  | 2273.2 | 372 | Раздел 2. Адаптация входной группы ( снаружи) | Монтажные работы | материалы | монтажные работы
| 03.2.01.01-0001 | Портландцемент бездобавочный общестроительный ЦЕМ 0 32,5Н | т | 0.15 |  | 0.12238 | 4800.85 | 1.44 | 6913.22 |  | 846.07 | 373 | Раздел 2. Адаптация входной группы ( снаружи) | Монтажные работы | материалы | монтажные работы
П,Н | 07.2.05.01 | Ограждения лестничных проемов | м | 0 |  | 0 | [5 empty] | 374 | Раздел 2. Адаптация входной группы ( снаружи) | Монтажные работы | материалы | монтажные работы
|  | Итого прямые затраты | [8 empty] | 18213.26 | 375 | Раздел 2. Адаптация входной группы ( снаружи) | Монтажные работы |  | монтажные работы
|  | ФОТ | [8 empty] | 13783.69 | 376 | Раздел 2. Адаптация входной группы ( снаружи) | Монтажные работы |  | монтажные работы
| Пр/812-007.1-1 | НР Бетонные и железобетонные сборные конструкции жилых, общественных и административно-бытовых зданий промышленных предприятий | % | 116 |  | 116 |  |  |  |  | 15989.08 | 377 | Раздел 2. Адаптация входной группы ( снаружи) | Монтажные работы |  | монтажные работы
| Пр/774-007.1 | СП Бетонные и железобетонные сборные конструкции жилых, общественных и административно-бытовых зданий промышленных предприятий | % | 80 |  | 80 |  |  |  |  | 11026.95 | 378 | Раздел 2. Адаптация входной группы ( снаружи) | Монтажные работы |  | монтажные работы
|  | Всего по позиции | [6 empty] | 55434.84 |  | 45229.29 | 379 | Раздел 2. Адаптация входной группы ( снаружи) | Монтажные работы |  | монтажные работы
Ограждение ОГ-1 | [11 empty] | 380 | Раздел 2. Адаптация входной группы ( снаружи) | Монтажные работы |  | монтажные работы
36 | ТЦ_07.2.05.01_71_9717010827_24.07.2025_02_4.1 | Ограждение с тремя ригелями и двухуровневыми поручнями, горизонтальное, из нержавеющей стали AISI 304, D38 мм, индивидуальное | м | 1.55 | 1 | 1.55 |  |  | 16722.9 |  | 25920.5 | 381 | Раздел 2. Адаптация входной группы ( снаружи) | Монтажные работы | материалы | монтажные работы
|  | (Деревянные конструкции) | [9 empty] | 382 | Раздел 2. Адаптация входной группы ( снаружи) | Монтажные работы |  | монтажные работы
|  | Объем=0,95+0,3*2 | [9 empty] | 383 | Раздел 2. Адаптация входной группы ( снаружи) | Монтажные работы |  | монтажные работы
|  | Всего по позиции | [8 empty] | 25920.5 | 384 | Раздел 2. Адаптация входной группы ( снаружи) | Монтажные работы |  | монтажные работы
Ограждение ОГ-2 | [11 empty] | 385 | Раздел 2. Адаптация входной группы ( снаружи) | Монтажные работы |  | монтажные работы
37 | ТЦ_07.2.05.01_71_9717010827_24.07.2025_02_4.1 | Ограждение с тремя ригелями и двухуровневыми поручнями, горизонтальное, из нержавеющей стали AISI 304, D38 мм, индивидуальное | м | 1.55 | 1 | 1.55 |  |  | 16722.9 |  | 25920.5 | 386 | Раздел 2. Адаптация входной группы ( снаружи) | Монтажные работы | материалы | монтажные работы
|  | (Деревянные конструкции) | [9 empty] | 387 | Раздел 2. Адаптация входной группы ( снаружи) | Монтажные работы |  | монтажные работы
|  | Объем=0,95+0,3*2 | [9 empty] | 388 | Раздел 2. Адаптация входной группы ( снаружи) | Монтажные работы |  | монтажные работы
|  | Всего по позиции | [8 empty] | 25920.5 | 389 | Раздел 2. Адаптация входной группы ( снаружи) | Монтажные работы |  | монтажные работы
Ограждение ОГ-3(3 шт) | [11 empty] | 390 | Раздел 2. Адаптация входной группы ( снаружи) | Монтажные работы |  | монтажные работы
38 | ТЦ_07.2.05.01_71_9717010827_24.07.2025_02_4.1 | Ограждение с тремя ригелями и двухуровневыми поручнями, горизонтальное, из нержавеющей стали AISI 304, D38 мм, индивидуальное | м | 4.65 | 1 | 4.65 |  |  | 16722.9 |  | 77761.49 | 391 | Раздел 2. Адаптация входной группы ( снаружи) | Монтажные работы | материалы | монтажные работы
|  | (Деревянные конструкции) | [9 empty] | 392 | Раздел 2. Адаптация входной группы ( снаружи) | Монтажные работы |  | монтажные работы
|  | Объем=(0,95+0,3*2)*3 | [9 empty] | 393 | Раздел 2. Адаптация входной группы ( снаружи) | Монтажные работы |  | монтажные работы
|  | Всего по позиции | [8 empty] | 77761.49 | 394 | Раздел 2. Адаптация входной группы ( снаружи) | Монтажные работы |  | монтажные работы
Ограждение ОГ-4 | [11 empty] | 395 | Раздел 2. Адаптация входной группы ( снаружи) | Монтажные работы |  | монтажные работы
39 | ТЦ_07.2.05.01_71_9717010827_24.07.2025_02_4.1 | Ограждение с тремя ригелями и двухуровневыми поручнями, горизонтальное, из нержавеющей стали AISI 304, D38 мм, индивидуальное | м | 2.12 | 1 | 2.12 |  |  | 16722.9 |  | 35452.55 | 396 | Раздел 2. Адаптация входной группы ( снаружи) | Монтажные работы | материалы | монтажные работы
|  | (Деревянные конструкции) | [9 empty] | 397 | Раздел 2. Адаптация входной группы ( снаружи) | Монтажные работы |  | монтажные работы
|  | Объем=1,52+0,3*2 | [9 empty] | 398 | Раздел 2. Адаптация входной группы ( снаружи) | Монтажные работы |  | монтажные работы
|  | Всего по позиции | [8 empty] | 35452.55 | 399 | Раздел 2. Адаптация входной группы ( снаружи) | Монтажные работы |  | монтажные работы
Ограждение ОГ-5 | [11 empty] | 400 | Раздел 2. Адаптация входной группы ( снаружи) | Монтажные работы |  | монтажные работы
40 | ТЦ_07.2.05.01_71_9717010827_24.07.2025_02_4.1 | Ограждение с тремя ригелями и двухуровневыми поручнями, горизонтальное, из нержавеющей стали AISI 304, D38 мм, индивидуальное | м | 2.12 | 1 | 2.12 |  |  | 16722.9 |  | 35452.55 | 401 | Раздел 2. Адаптация входной группы ( снаружи) | Монтажные работы | материалы | монтажные работы
|  | (Деревянные конструкции) | [9 empty] | 402 | Раздел 2. Адаптация входной группы ( снаружи) | Монтажные работы |  | монтажные работы
|  | Объем=1,52+0,3*2 | [9 empty] | 403 | Раздел 2. Адаптация входной группы ( снаружи) | Монтажные работы |  | монтажные работы
|  | Всего по позиции | [8 empty] | 35452.55 | 404 | Раздел 2. Адаптация входной группы ( снаружи) | Монтажные работы |  | монтажные работы
Ограждение ОГ-6 | [11 empty] | 405 | Раздел 2. Адаптация входной группы ( снаружи) | Монтажные работы |  | монтажные работы
41 | ТЦ_07.2.05.01_71_9717010827_24.07.2025_02_4.1 | Ограждение с тремя ригелями и двухуровневыми поручнями, горизонтальное, из нержавеющей стали AISI 304, D38 мм, индивидуальное | м | 15.8 | 1 | 15.8 |  |  | 16722.9 |  | 264221.82 | 406 | Раздел 2. Адаптация входной группы ( снаружи) | Монтажные работы | материалы | монтажные работы
|  | (Деревянные конструкции) | [9 empty] | 407 | Раздел 2. Адаптация входной группы ( снаружи) | Монтажные работы |  | монтажные работы
|  | Объем=7,85+7,35+0,3*2 | [9 empty] | 408 | Раздел 2. Адаптация входной группы ( снаружи) | Монтажные работы |  | монтажные работы
|  | Всего по позиции | [8 empty] | 264221.82 | 409 | Раздел 2. Адаптация входной группы ( снаружи) | Монтажные работы |  | монтажные работы
Ограждение ОГ-7 | [11 empty] | 410 | Раздел 2. Адаптация входной группы ( снаружи) | Монтажные работы |  | монтажные работы
42 | ТЦ_07.2.05.01_71_9717010827_24.07.2025_02_4.1 | Ограждение с тремя ригелями и двухуровневыми поручнями, горизонтальное, из нержавеющей стали AISI 304, D38 мм, индивидуальное | м | 17.94 | 1 | 17.94 |  |  | 16722.9 |  | 300008.83 | 411 | Раздел 2. Адаптация входной группы ( снаружи) | Монтажные работы | материалы | монтажные работы
|  | (Деревянные конструкции) | [9 empty] | 412 | Раздел 2. Адаптация входной группы ( снаружи) | Монтажные работы |  | монтажные работы
|  | Объем=7,35+10,29+0,3 | [9 empty] | 413 | Раздел 2. Адаптация входной группы ( снаружи) | Монтажные работы |  | монтажные работы
|  | Всего по позиции | [8 empty] | 300008.83 | 414 | Раздел 2. Адаптация входной группы ( снаружи) | Монтажные работы |  | монтажные работы
Ограждение ОГ-8 | [11 empty] | 415 | Раздел 2. Адаптация входной группы ( снаружи) | Монтажные работы |  | монтажные работы
43 | ТЦ_07.2.05.01_71_9717010827_24.07.2025_02_4.1 | Ограждение с тремя ригелями и двухуровневыми поручнями, горизонтальное, из нержавеющей стали AISI 304, D38 мм, индивидуальное | м | 15.8 | 1 | 15.8 |  |  | 16722.9 |  | 264221.82 | 416 | Раздел 2. Адаптация входной группы ( снаружи) | Монтажные работы | материалы | монтажные работы
|  | (Деревянные конструкции) | [9 empty] | 417 | Раздел 2. Адаптация входной группы ( снаружи) | Монтажные работы |  | монтажные работы
|  | Объем=7,35+7,85+0,3*2 | [9 empty] | 418 | Раздел 2. Адаптация входной группы ( снаружи) | Монтажные работы |  | монтажные работы
|  | Всего по позиции | [8 empty] | 264221.82 | 419 | Раздел 2. Адаптация входной группы ( снаружи) | Монтажные работы |  | монтажные работы
Ограждение ОГ-9 | [11 empty] | 420 | Раздел 2. Адаптация входной группы ( снаружи) | Монтажные работы |  | монтажные работы
44 | ТЦ_07.2.05.01_71_9717010827_24.07.2025_02_4.1 | Ограждение с тремя ригелями и двухуровневыми поручнями, горизонтальное, из нержавеющей стали AISI 304, D38 мм, индивидуальное | м | 17.94 | 1 | 17.94 |  |  | 16722.9 |  | 300008.83 | 421 | Раздел 2. Адаптация входной группы ( снаружи) | Монтажные работы | материалы | монтажные работы
|  | (Деревянные конструкции) | [9 empty] | 422 | Раздел 2. Адаптация входной группы ( снаружи) | Монтажные работы |  | монтажные работы
|  | Объем=10,29+7,35+0,3 | [9 empty] | 423 | Раздел 2. Адаптация входной группы ( снаружи) | Монтажные работы |  | монтажные работы
|  | Всего по позиции | [8 empty] | 300008.83 | 424 | Раздел 2. Адаптация входной группы ( снаружи) | Монтажные работы |  | монтажные работы
Ограждение ОГ-11 | [11 empty] | 425 | Раздел 2. Адаптация входной группы ( снаружи) | Монтажные работы |  | монтажные работы
45 | ТЦ_07.2.05.01_71_9717010827_24.07.2025_02_4.1 | Ограждение с тремя ригелями и двухуровневыми поручнями, горизонтальное, из нержавеющей стали AISI 304, D38 мм, индивидуальное | м | 2.12 | 1 | 2.12 |  |  | 16722.9 |  | 35452.55 | 426 | Раздел 2. Адаптация входной группы ( снаружи) | Монтажные работы | материалы | монтажные работы
|  | (Деревянные конструкции) | [9 empty] | 427 | Раздел 2. Адаптация входной группы ( снаружи) | Монтажные работы |  | монтажные работы
|  | Объем=1,52+0,3*2 | [9 empty] | 428 | Раздел 2. Адаптация входной группы ( снаружи) | Монтажные работы |  | монтажные работы
|  | Всего по позиции | [8 empty] | 35452.55 | 429 | Раздел 2. Адаптация входной группы ( снаружи) | Монтажные работы |  | монтажные работы
46 | ТЦ_07.2.05.01_71_7733793240_24.07.2025_02_6.1 | Крышка большая ∅86 мм для трубы ∅38 мм | шт | 101 | 1 | 101 |  |  | 58.65 |  | 5923.65 | 430 | Раздел 2. Адаптация входной группы ( снаружи) | Монтажные работы | материалы | монтажные работы
|  | (Деревянные конструкции) | [9 empty] | 431 | Раздел 2. Адаптация входной группы ( снаружи) | Монтажные работы |  | монтажные работы
|  | Объем=2+2+2*3+3+3+20+21+20+21+3 | [9 empty] | 432 | Раздел 2. Адаптация входной группы ( снаружи) | Монтажные работы |  | монтажные работы
|  | Всего по позиции | [8 empty] | 5923.65 | 433 | Раздел 2. Адаптация входной группы ( снаружи) | Монтажные работы |  | монтажные работы
47 | ГЭСН46-08-012-01 | Установка анкеров в отверстия глубиной 100 мм с применением составов на цементно-эпоксидной основе, диаметр анкера: до 8 мм | 100 шт | 1.01 | 1 | 1.01 | [5 empty] | 434 | Раздел 2. Адаптация входной группы ( снаружи) | Монтажные работы | материалы | монтажные работы
|  | Объем=(2+2+2*3+3+3+20+21+20+21+3) / 100 | [9 empty] | 435 | Раздел 2. Адаптация входной группы ( снаружи) | Монтажные работы |  | монтажные работы
| 1 | ОТ(ЗТ) | чел.-ч |  |  | 6.7367 |  |  |  |  | 2343.97 | 436 | Раздел 2. Адаптация входной группы ( снаружи) | Монтажные работы | услуги | монтажные работы
| 1-100-30 | Средний разряд работы 3,0 | чел.-ч | 6.67 |  | 6.7367 |  |  | 347.94 |  | 2343.97 | 437 | Раздел 2. Адаптация входной группы ( снаружи) | Монтажные работы | услуги | монтажные работы
| 2 | ЭМ | [8 empty] | 31.4 | 438 | Раздел 2. Адаптация входной группы ( снаружи) | Монтажные работы |  | монтажные работы
| 91.18.01-012 | Компрессоры винтовые передвижные с электродвигателем, давление до 0,6 МПа (6 атм), производительность до 3,5 м3/мин | маш.-ч | 0.22 |  | 0.2222 | 99.51 | 1.42 | 141.3 |  | 31.4 | 439 | Раздел 2. Адаптация входной группы ( снаружи) | Монтажные работы | услуги | монтажные работы
| 4 | М | [8 empty] | 4.78 | 440 | Раздел 2. Адаптация входной группы ( снаружи) | Монтажные работы |  | монтажные работы
| 01.7.03.04-0001 | Электроэнергия | кВт-ч | 0.56 |  | 0.5656 |  |  | 8.46 |  | 4.78 | 441 | Раздел 2. Адаптация входной группы ( снаружи) | Монтажные работы | материалы | монтажные работы
П,Н | 01.7.15.02 | Болты анкерные | т | 0 |  | 0 | [5 empty] | 442 | Раздел 2. Адаптация входной группы ( снаружи) | Монтажные работы | материалы | монтажные работы
П,Н | 14.2.05.05 | Составы на цементно-эпоксидной основе | кг | 0 |  | 0 | [5 empty] | 443 | Раздел 2. Адаптация входной группы ( снаружи) | Монтажные работы | материалы | монтажные работы
|  | Итого прямые затраты | [8 empty] | 2380.15 | 444 | Раздел 2. Адаптация входной группы ( снаружи) | Монтажные работы |  | монтажные работы
|  | ФОТ | [8 empty] | 2343.97 | 445 | Раздел 2. Адаптация входной группы ( снаружи) | Монтажные работы |  | монтажные работы
| Пр/812-040.1-1 | НР Работы по реконструкции зданий и сооружений: усиление и замена существующих конструкций, возведение отдельных конструктивных элементов | % | 103 |  | 103 |  |  |  |  | 2414.29 | 446 | Раздел 2. Адаптация входной группы ( снаружи) | Монтажные работы |  | монтажные работы
| Пр/774-040.1 | СП Работы по реконструкции зданий и сооружений: усиление и замена существующих конструкций, возведение отдельных конструктивных элементов | % | 59 |  | 59 |  |  |  |  | 1382.94 | 447 | Раздел 2. Адаптация входной группы ( снаружи) | Монтажные работы |  | монтажные работы
|  | Всего по позиции | [6 empty] | 6116.22 |  | 6177.38 | 448 | Раздел 2. Адаптация входной группы ( снаружи) | Монтажные работы |  | монтажные работы
48 | ФСБЦ-14.1.06.06-1008 | Капсулы клеевые для химического анкера с наружной резьбой М12, длина капсулы 110 мм | 10 шт | 10.1 | 1 | 10.1 | 1799.4 | 1.22 | 2195.27 |  | 22172.23 | 449 | Раздел 2. Адаптация входной группы ( снаружи) | Монтажные работы | материалы | монтажные работы
|  | (Работы по реконструкции зданий и сооружений: усиление и замена существующих конструкций, возведение отдельных конструктивных элементов) | [9 empty] | 450 | Раздел 2. Адаптация входной группы ( снаружи) | Монтажные работы |  | монтажные работы
|  | Объем=(2+2+2*3+3+3+20+21+20+21+3) / 10 | [9 empty] | 451 | Раздел 2. Адаптация входной группы ( снаружи) | Монтажные работы |  | монтажные работы
|  | Всего по позиции | [8 empty] | 22172.23 | 452 | Раздел 2. Адаптация входной группы ( снаружи) | Монтажные работы |  | монтажные работы
49 | ФСБЦ-01.7.15.01-1571 | Шпильки анкерные стальные оцинкованные для клеевых анкеров в комплекте с гайкой и шайбой, класс прочности 5.8, наружная резьба М8, длина шпильки 110 мм | 10 шт | 10.1 | 1 | 10.1 | 453.42 | 1.3 | 589.45 |  | 5953.45 | 453 | Раздел 2. Адаптация входной группы ( снаружи) | Монтажные работы | материалы | монтажные работы
|  | (Работы по реконструкции зданий и сооружений: усиление и замена существующих конструкций, возведение отдельных конструктивных элементов) | [9 empty] | 454 | Раздел 2. Адаптация входной группы ( снаружи) | Монтажные работы |  | монтажные работы
|  | Объем=(2+2+2*3+3+3+20+21+20+21+3) / 10 | [9 empty] | 455 | Раздел 2. Адаптация входной группы ( снаружи) | Монтажные работы |  | монтажные работы
|  | Всего по позиции | [8 empty] | 5953.45 | 456 | Раздел 2. Адаптация входной группы ( снаружи) | Монтажные работы |  | монтажные работы
50 | ГЭСН11-01-049-01 | Укладка металлического накладного профиля (порога) | 100 м | 0.38 | 1 | 0.38 | [5 empty] | 457 | Раздел 2. Адаптация входной группы ( снаружи) | Монтажные работы | материалы | монтажные работы
|  | Объем=(38*1) / 100 | [9 empty] | 458 | Раздел 2. Адаптация входной группы ( снаружи) | Монтажные работы |  | монтажные работы
| 1 | ОТ(ЗТ) | чел.-ч |  |  | 6.3232 |  |  |  |  | 2200.09 | 459 | Раздел 2. Адаптация входной группы ( снаружи) | Монтажные работы | услуги | монтажные работы
| 1-100-30 | Средний разряд работы 3,0 | чел.-ч | 16.64 |  | 6.3232 |  |  | 347.94 |  | 2200.09 | 460 | Раздел 2. Адаптация входной группы ( снаружи) | Монтажные работы | услуги | монтажные работы
| 4 | М | [8 empty] | 307.15 | 461 | Раздел 2. Адаптация входной группы ( снаружи) | Монтажные работы |  | монтажные работы
| 01.7.03.04-0001 | Электроэнергия | кВт-ч | 6.876 |  | 2.6129 |  |  | 8.46 |  | 22.1 | 462 | Раздел 2. Адаптация входной группы ( снаружи) | Монтажные работы | материалы | монтажные работы
| 01.7.15.14-0302 | Шурупы самонарезающие стальные с полукруглой головкой и крестообразным шлицем, остроконечные, диаметр 3,5 мм, длина 35 мм | 100 шт | 6.7 |  | 2.546 | 88.86 | 1.26 | 111.96 |  | 285.05 | 463 | Раздел 2. Адаптация входной группы ( снаружи) | Монтажные работы | материалы | монтажные работы
Н | 09.2.03.02 | Профили стыкоперекрывающие из алюминиевых сплавов (порожки) с покрытием | м | 105 |  | 39.9 | [5 empty] | 464 | Раздел 2. Адаптация входной группы ( снаружи) | Монтажные работы | материалы | монтажные работы
|  | Итого прямые затраты | [8 empty] | 2507.24 | 465 | Раздел 2. Адаптация входной группы ( снаружи) | Монтажные работы |  | монтажные работы
|  | ФОТ | [8 empty] | 2200.09 | 466 | Раздел 2. Адаптация входной группы ( снаружи) | Монтажные работы |  | монтажные работы
| Пр/812-011.0-1 | НР Полы | % | 112 |  | 112 |  |  |  |  | 2464.1 | 467 | Раздел 2. Адаптация входной группы ( снаружи) | Монтажные работы |  | монтажные работы
| Пр/774-011 | СП Полы | % | 65 |  | 65 |  |  |  |  | 1430.06 | 468 | Раздел 2. Адаптация входной группы ( снаружи) | Монтажные работы |  | монтажные работы
|  | Всего по позиции | [6 empty] | 16845.79 |  | 6401.4 | 469 | Раздел 2. Адаптация входной группы ( снаружи) | Монтажные работы |  | монтажные работы
51 | ФСБЦ-09.2.03.02-0001 | Профиль стыкоперекрывающий из алюминиевых сплавов (порожки) с покрытием и антискользящей вставкой, ширина 39 мм, длина 0,9 м( Прим. Контрастная угловая накладка на ступени), 1 шт-1м | шт | 38 | 1 | 38 | 127.78 | 1.24 | 158.45 |  | 6021.1 | 470 | Раздел 2. Адаптация входной группы ( снаружи) | Монтажные работы | материалы | монтажные работы
|  | (Деревянные конструкции) | [9 empty] | 471 | Раздел 2. Адаптация входной группы ( снаружи) | Монтажные работы |  | монтажные работы
|  | Всего по позиции | [8 empty] | 6021.1 | 472 | Раздел 2. Адаптация входной группы ( снаружи) | Монтажные работы |  | монтажные работы
52 | ГЭСН27-04-001-01 | Устройство подстилающих и выравнивающих слоев оснований: из песка( толщ 10мм) | 100 м3 | 0.002175 | 1 | 0.002175 | [5 empty] | 473 | Раздел 2. Адаптация входной группы ( снаружи) | Монтажные работы | материалы | монтажные работы
|  | Объем=(0,5*0,5*87*0,010) / 100 | [9 empty] | 474 | Раздел 2. Адаптация входной группы ( снаружи) | Монтажные работы |  | монтажные работы
| 1 | ОТ(ЗТ) | чел.-ч |  |  | 0.03132 |  |  |  |  | 10.26 | 475 | Раздел 2. Адаптация входной группы ( снаружи) | Монтажные работы | услуги | монтажные работы
| 1-100-23 | Средний разряд работы 2,3 | чел.-ч | 14.4 |  | 0.03132 |  |  | 327.48 |  | 10.26 | 476 | Раздел 2. Адаптация входной группы ( снаружи) | Монтажные работы | услуги | монтажные работы
| 2 | ЭМ | [8 empty] | 74.67 | 477 | Раздел 2. Адаптация входной группы ( снаружи) | Монтажные работы |  | монтажные работы
|  | ОТм(ЗТм) | чел.-ч |  |  | 0.030189 |  |  |  |  | 14.96 | 478 | Раздел 2. Адаптация входной группы ( снаружи) | Монтажные работы | услуги | монтажные работы
| 91.01.02-004 | Автогрейдеры среднего типа, мощность 99 кВт (135 л.с.) | маш.-ч | 1.77 |  | 0.0038498 | 1933 | 1.32 | 2551.56 |  | 9.82 | 479 | Раздел 2. Адаптация входной группы ( снаружи) | Монтажные работы | услуги | монтажные работы
| 4-100-060 | ОТм(Зтм) Средний разряд машинистов 6 | чел.-ч | 1.77 |  | 0.0038498 |  |  | 526.3 |  | 2.03 | 480 | Раздел 2. Адаптация входной группы ( снаружи) | Монтажные работы | услуги | монтажные работы
| 91.06.05-011 | Погрузчики одноковшовые универсальные фронтальные пневмоколесные, номинальная вместимость основного ковша 2,6 м3, грузоподъемность 5 т | маш.-ч | 4.29 |  | 0.0093308 |  |  | 1591.81 |  | 14.85 | 481 | Раздел 2. Адаптация входной группы ( снаружи) | Монтажные работы | услуги | монтажные работы
| 4-100-050 | ОТм(Зтм) Средний разряд машинистов 5 | чел.-ч | 4.29 |  | 0.0093308 |  |  | 450.28 |  | 4.2 | 482 | Раздел 2. Адаптация входной группы ( снаружи) | Монтажные работы | услуги | монтажные работы
| 91.08.03-030 | Катки самоходные пневмоколесные статические, масса 30 т | маш.-ч | 7.08 |  | 0.015399 | 2391.6 | 1.3 | 3109.08 |  | 47.88 | 483 | Раздел 2. Адаптация входной группы ( снаружи) | Монтажные работы | услуги | монтажные работы
| 4-100-060 | ОТм(Зтм) Средний разряд машинистов 6 | чел.-ч | 7.08 |  | 0.015399 |  |  | 526.3 |  | 8.1 | 484 | Раздел 2. Адаптация входной группы ( снаружи) | Монтажные работы | услуги | монтажные работы
| 91.13.01-038 | Машины поливомоечные, вместимость цистерны 6 м3 | маш.-ч | 0.74 |  | 0.0016095 | 1043.14 | 1.26 | 1314.36 |  | 2.12 | 485 | Раздел 2. Адаптация входной группы ( снаружи) | Монтажные работы | услуги | монтажные работы
| 4-100-040 | ОТм(Зтм) Средний разряд машинистов 4 | чел.-ч | 0.74 |  | 0.0016095 |  |  | 391.8 |  | 0.63 | 486 | Раздел 2. Адаптация входной группы ( снаружи) | Монтажные работы | услуги | монтажные работы
| 4 | М | [8 empty] | 0.35 | 487 | Раздел 2. Адаптация входной группы ( снаружи) | Монтажные работы |  | монтажные работы
| 01.7.03.01-0001 | Вода | м3 | 5 |  | 0.010875 | 35.71 | 0.89 | 31.78 |  | 0.35 | 488 | Раздел 2. Адаптация входной группы ( снаружи) | Монтажные работы | материалы | монтажные работы
П,Н | 02.3.01.02 | Песок для строительных работ природный | м3 | 0 |  | 0 | [5 empty] | 489 | Раздел 2. Адаптация входной группы ( снаружи) | Монтажные работы | материалы | монтажные работы
|  | Итого прямые затраты | [8 empty] | 100.24 | 490 | Раздел 2. Адаптация входной группы ( снаружи) | Монтажные работы |  | монтажные работы
|  | ФОТ | [8 empty] | 25.22 | 491 | Раздел 2. Адаптация входной группы ( снаружи) | Монтажные работы |  | монтажные работы
| Пр/812-021.0-1 | НР Автомобильные дороги | % | 147 |  | 147 |  |  |  |  | 37.07 | 492 | Раздел 2. Адаптация входной группы ( снаружи) | Монтажные работы |  | монтажные работы
| Пр/774-021 | СП Автомобильные дороги | % | 134 |  | 134 |  |  |  |  | 33.79 | 493 | Раздел 2. Адаптация входной группы ( снаружи) | Монтажные работы |  | монтажные работы
|  | Всего по позиции | [6 empty] | 78666.67 |  | 171.1 | 494 | Раздел 2. Адаптация входной группы ( снаружи) | Монтажные работы |  | монтажные работы
53 | ГЭСН27-07-015-04 | Укладка наземных тактильных плит на слой сухой цементно-песчаной смеси вручную, плита размером: 500х500х80 мм( учтен слой цем-песц смеси толщ.30мм) | 10 шт | 8.7 | 1 | 8.7 | [5 empty] | 495 | Раздел 2. Адаптация входной группы ( снаружи) | Монтажные работы | материалы | монтажные работы
|  | Объем=87 / 10 | [9 empty] | 496 | Раздел 2. Адаптация входной группы ( снаружи) | Монтажные работы |  | монтажные работы
| 1 | ОТ(ЗТ) | чел.-ч |  |  | 31.755 |  |  |  |  | 10120.64 | 497 | Раздел 2. Адаптация входной группы ( снаружи) | Монтажные работы | услуги | монтажные работы
| 1-100-20 | Средний разряд работы 2,0 | чел.-ч | 3.65 |  | 31.755 |  |  | 318.71 |  | 10120.64 | 498 | Раздел 2. Адаптация входной группы ( снаружи) | Монтажные работы | услуги | монтажные работы
| 2 | ЭМ | [8 empty] | 4223.1 | 499 | Раздел 2. Адаптация входной группы ( снаружи) | Монтажные работы |  | монтажные работы
|  | ОТм(ЗТм) | чел.-ч |  |  | 6.003 |  |  |  |  | 2351.98 | 500 | Раздел 2. Адаптация входной группы ( снаружи) | Монтажные работы | услуги | монтажные работы
| 91.13.01-038 | Машины поливомоечные, вместимость цистерны 6 м3 | маш.-ч | 0.09 |  | 0.783 | 1043.14 | 1.26 | 1314.36 |  | 1029.14 | 501 | Раздел 2. Адаптация входной группы ( снаружи) | Монтажные работы | услуги | монтажные работы
| 4-100-040 | ОТм(Зтм) Средний разряд машинистов 4 | чел.-ч | 0.09 |  | 0.783 |  |  | 391.8 |  | 306.78 | 502 | Раздел 2. Адаптация входной группы ( снаружи) | Монтажные работы | услуги | монтажные работы
| 91.14.02-001 | Автомобили бортовые, грузоподъемность до 5 т | маш.-ч | 0.6 |  | 5.22 |  |  | 611.87 |  | 3193.96 | 503 | Раздел 2. Адаптация входной группы ( снаружи) | Монтажные работы | услуги | монтажные работы
| 4-100-040 | ОТм(Зтм) Средний разряд машинистов 4 | чел.-ч | 0.6 |  | 5.22 |  |  | 391.8 |  | 2045.2 | 504 | Раздел 2. Адаптация входной группы ( снаружи) | Монтажные работы | услуги | монтажные работы
| 4 | М | [8 empty] | 7.19 | 505 | Раздел 2. Адаптация входной группы ( снаружи) | Монтажные работы |  | монтажные работы
| 01.7.03.01-0001 | Вода | м3 | 0.026 |  | 0.2262 | 35.71 | 0.89 | 31.78 |  | 7.19 | 506 | Раздел 2. Адаптация входной группы ( снаружи) | Монтажные работы | материалы | монтажные работы
Н | 04.3.02.13 | Смеси цементно-песчаные | т | 0.145 |  | 1.2615 | [5 empty] | 507 | Раздел 2. Адаптация входной группы ( снаружи) | Монтажные работы | материалы | монтажные работы
Н | 05.2.04.04 | Плиты бетонные тротуарные тактильные | м2 | 2.5 |  | 21.75 | [5 empty] | 508 | Раздел 2. Адаптация входной группы ( снаружи) | Монтажные работы | материалы | монтажные работы
|  | Итого прямые затраты | [8 empty] | 16702.91 | 509 | Раздел 2. Адаптация входной группы ( снаружи) | Монтажные работы |  | монтажные работы
|  | ФОТ | [8 empty] | 12472.62 | 510 | Раздел 2. Адаптация входной группы ( снаружи) | Монтажные работы |  | монтажные работы
| Пр/812-021.1-1 | НР Устройство покрытий дорожек, тротуаров, мостовых и площадок и прочее | % | 113 |  | 113 |  |  |  |  | 14094.06 | 511 | Раздел 2. Адаптация входной группы ( снаружи) | Монтажные работы |  | монтажные работы
| Пр/774-021.1 | СП Устройство покрытий дорожек, тротуаров, мостовых и площадок и прочее | % | 77 |  | 77 |  |  |  |  | 9603.92 | 512 | Раздел 2. Адаптация входной группы ( снаружи) | Монтажные работы |  | монтажные работы
|  | Всего по позиции | [6 empty] | 4643.78 |  | 40400.89 | 513 | Раздел 2. Адаптация входной группы ( снаружи) | Монтажные работы |  | монтажные работы
54 | ФСБЦ-04.3.02.13-0105 | Смеси сухие цементно-песчаные монтажно-кладочные, крупность заполнителя не более 3,5 мм, класс В15 (М200), F100( расход 2 кг-1мм) | т | 0.174 | 1 | 0.174 | 5914.25 | 1.2 | 7097.1 |  | 1234.9 | 514 | Раздел 2. Адаптация входной группы ( снаружи) | Монтажные работы | материалы | монтажные работы
|  | (Устройство покрытий дорожек, тротуаров, мостовых и площадок и прочее) | [9 empty] | 515 | Раздел 2. Адаптация входной группы ( снаружи) | Монтажные работы |  | монтажные работы
|  | Объем=0,002*87 | [9 empty] | 516 | Раздел 2. Адаптация входной группы ( снаружи) | Монтажные работы |  | монтажные работы
|  | Всего по позиции | [8 empty] | 1234.9 | 517 | Раздел 2. Адаптация входной группы ( снаружи) | Монтажные работы |  | монтажные работы
55 | ТЦ_05.2.04.04_71_7100000000_08.09.2025_02_55.1 | Плитка бетонная тактильная 500х500х30 | шт | 87 | 1 | 87 |  |  | 880 |  | 76560 | 518 | Раздел 2. Адаптация входной группы ( снаружи) | Монтажные работы | материалы | монтажные работы
|  | (Устройство покрытий дорожек, тротуаров, мостовых и площадок и прочее) | [9 empty] | 519 | Раздел 2. Адаптация входной группы ( снаружи) | Монтажные работы |  | монтажные работы
|  | Всего по позиции | [8 empty] | 76560 | 520 | Раздел 2. Адаптация входной группы ( снаружи) | Монтажные работы |  | монтажные работы
56 | ГЭСН09-05-014-02 | Установка номерных табличек: для этажа, подъезда( Прим.) | шт | 13 | 1 | 13 | [5 empty] | 521 | Раздел 2. Адаптация входной группы ( снаружи) | Монтажные работы | материалы | монтажные работы
|  | Объем=1+4+4+4 | [9 empty] | 522 | Раздел 2. Адаптация входной группы ( снаружи) | Монтажные работы |  | монтажные работы
| 1 | ОТ(ЗТ) | чел.-ч |  |  | 6.76 |  |  |  |  | 2352.07 | 523 | Раздел 2. Адаптация входной группы ( снаружи) | Монтажные работы | услуги | монтажные работы
| 1-100-30 | Средний разряд работы 3,0 | чел.-ч | 0.52 |  | 6.76 |  |  | 347.94 |  | 2352.07 | 524 | Раздел 2. Адаптация входной группы ( снаружи) | Монтажные работы | услуги | монтажные работы
| 4 | М | [8 empty] | 195.05 | 525 | Раздел 2. Адаптация входной группы ( снаружи) | Монтажные работы |  | монтажные работы
| 01.7.15.07-0010 | Дюбели пластмассовые с шурупами, диаметр 10 мм, длина 50-60 мм, диаметр шурупа 6 мм, длина шурупа 50-80 мм | 100 шт | 0.02 |  | 0.26 | 595.38 | 1.26 | 750.18 |  | 195.05 | 526 | Раздел 2. Адаптация входной группы ( снаружи) | Монтажные работы | материалы | монтажные работы
Н | 20.3.04.02 | Знаки, таблички | шт | 1 |  | 13 | [5 empty] | 527 | Раздел 2. Адаптация входной группы ( снаружи) | Монтажные работы | материалы | монтажные работы
|  | Итого прямые затраты | [8 empty] | 2547.12 | 528 | Раздел 2. Адаптация входной группы ( снаружи) | Монтажные работы |  | монтажные работы
|  | ФОТ | [8 empty] | 2352.07 | 529 | Раздел 2. Адаптация входной группы ( снаружи) | Монтажные работы |  | монтажные работы
| Пр/812-009.0-1 | НР Строительные металлические конструкции | % | 93 |  | 93 |  |  |  |  | 2187.43 | 530 | Раздел 2. Адаптация входной группы ( снаружи) | Монтажные работы |  | монтажные работы
| Пр/774-009 | СП Строительные металлические конструкции | % | 62 |  | 62 |  |  |  |  | 1458.28 | 531 | Раздел 2. Адаптация входной группы ( снаружи) | Монтажные работы |  | монтажные работы
|  | Всего по позиции | [6 empty] | 476.37 |  | 6192.83 | 532 | Раздел 2. Адаптация входной группы ( снаружи) | Монтажные работы |  | монтажные работы
57 | ТЦ_20.3.04.02_71_6670319178_24.07.2025_02_9.1 | Тактильно-звуковая мнемосхема для входной группы. 10360 | шт | 1 | 1 | 1 |  |  | 153217.6 |  | 153217.6 | 533 | Раздел 2. Адаптация входной группы ( снаружи) | Монтажные работы | материалы | монтажные работы
|  | (Материалы) | [9 empty] | 534 | Раздел 2. Адаптация входной группы ( снаружи) | Монтажные работы |  | монтажные работы
|  | Всего по позиции | [8 empty] | 153217.6 | 535 | Раздел 2. Адаптация входной группы ( снаружи) | Монтажные работы |  | монтажные работы
58 | ТЦ_20.3.04.02_71_6670319178_24.07.2025_02_10.1 | Тактильная пиктограмма СП11 Поворот направления движения 200x200 мм | шт | 4 | 1 | 4 |  |  | 484.5 |  | 1938 | 536 | Раздел 2. Адаптация входной группы ( снаружи) | Монтажные работы | материалы | монтажные работы
|  | (Материалы) | [9 empty] | 537 | Раздел 2. Адаптация входной группы ( снаружи) | Монтажные работы |  | монтажные работы
|  | Всего по позиции | [8 empty] | 1938 | 538 | Раздел 2. Адаптация входной группы ( снаружи) | Монтажные работы |  | монтажные работы
59 | ТЦ_20.3.04.02_71_6670319178_24.07.2025_02_11.1 | Тактильная пиктограмма СП16 Для матерей с детскими колясками 200x200 мм | шт | 4 | 1 | 4 |  |  | 484.5 |  | 1938 | 539 | Раздел 2. Адаптация входной группы ( снаружи) | Монтажные работы | материалы | монтажные работы
|  | (Материалы) | [9 empty] | 540 | Раздел 2. Адаптация входной группы ( снаружи) | Монтажные работы |  | монтажные работы
|  | Всего по позиции | [8 empty] | 1938 | 541 | Раздел 2. Адаптация входной группы ( снаружи) | Монтажные работы |  | монтажные работы
60 | ТЦ_20.3.04.02_71_6915012732_24.07.2025_02_12.1 | СП-02 Пиктограмма тактильная Доступность для инвалидов в креслах-колясках, монохром | шт | 4 | 1 | 4 |  |  | 712.98 |  | 2851.92 | 542 | Раздел 2. Адаптация входной группы ( снаружи) | Монтажные работы | материалы | монтажные работы
|  | (Материалы) | [9 empty] | 543 | Раздел 2. Адаптация входной группы ( снаружи) | Монтажные работы |  | монтажные работы
|  | Всего по позиции | [8 empty] | 2851.92 | 544 | Раздел 2. Адаптация входной группы ( снаружи) | Монтажные работы |  | монтажные работы
61 | ГЭСНм10-01-039-06 | Реле, ключ, кнопка и др. с подготовкой места установки( кнопка вызова персонала) | шт | 1 | 1 | 1 | [5 empty] | 545 | Раздел 2. Адаптация входной группы ( снаружи) | Монтажные работы | материалы | монтажные работы
| 1 | ОТ(ЗТ) | чел.-ч |  |  | 2 |  |  |  |  | 695.88 | 546 | Раздел 2. Адаптация входной группы ( снаружи) | Монтажные работы | услуги | монтажные работы
| 1-100-30 | Средний разряд работы 3,0 | чел.-ч | 2 |  | 2 |  |  | 347.94 |  | 695.88 | 547 | Раздел 2. Адаптация входной группы ( снаружи) | Монтажные работы | услуги | монтажные работы
|  | Итого прямые затраты | [8 empty] | 695.88 | 548 | Раздел 2. Адаптация входной группы ( снаружи) | Монтажные работы |  | монтажные работы
61.1 | 421/пр_2020_п.75_пп.а | Вспомогательные ненормируемые материальные ресурсы | % | 2 |  | 2 |  |  |  |  | 13.92 | 549 | Раздел 2. Адаптация входной группы ( снаружи) | Монтажные работы |  | монтажные работы
|  | ФОТ | [8 empty] | 695.88 | 550 | Раздел 2. Адаптация входной группы ( снаружи) | Монтажные работы |  | монтажные работы
| Пр/812-051.1-1 | НР Прокладка и монтаж сетей связи | % | 90 |  | 90 |  |  |  |  | 626.29 | 551 | Раздел 2. Адаптация входной группы ( снаружи) | Монтажные работы |  | монтажные работы
| Пр/774-051.1 | СП Прокладка и монтаж сетей связи | % | 46 |  | 46 |  |  |  |  | 320.1 | 552 | Раздел 2. Адаптация входной группы ( снаружи) | Монтажные работы |  | монтажные работы
|  | Всего по позиции | [6 empty] | 1656.19 |  | 1656.19 | 553 | Раздел 2. Адаптация входной группы ( снаружи) | Монтажные работы |  | монтажные работы
62 | ТЦ_62.2.01.00_71_9717010827_24.07.2025_01_1.1 | Беспроводная кнопка вызова персонала Call-Hear (CH-100) | шт | 1 | 1 | 1 |  |  | 15156.35 |  | 15156.35 | 554 | Раздел 2. Адаптация входной группы ( снаружи) | Монтажные работы | материалы | монтажные работы
|  | (Прокладка и монтаж сетей связи) | [9 empty] | 555 | Раздел 2. Адаптация входной группы ( снаружи) | Монтажные работы |  | монтажные работы
|  | Всего по позиции | [8 empty] | 15156.35 | 556 | Раздел 2. Адаптация входной группы ( снаружи) | Монтажные работы |  | монтажные работы
63 | ГЭСН11-01-038-04 | Устройство покрытий из плиток поливинилхлоридных: тактильных размером 300х300 мм на клее | 100 шт | 0.05 | 1 | 0.05 | [5 empty] | 557 | Раздел 2. Адаптация входной группы ( снаружи) | Монтажные работы | материалы | монтажные работы
|  | Объем=5 / 100 | [9 empty] | 558 | Раздел 2. Адаптация входной группы ( снаружи) | Монтажные работы |  | монтажные работы
| 1 | ОТ(ЗТ) | чел.-ч |  |  | 0.215 |  |  |  |  | 78.58 | 559 | Раздел 2. Адаптация входной группы ( снаружи) | Монтажные работы | услуги | монтажные работы
| 1-100-34 | Средний разряд работы 3,4 | чел.-ч | 4.3 |  | 0.215 |  |  | 365.49 |  | 78.58 | 560 | Раздел 2. Адаптация входной группы ( снаружи) | Монтажные работы | услуги | монтажные работы
| 2 | ЭМ | [8 empty] | 3.03 | 561 | Раздел 2. Адаптация входной группы ( снаружи) | Монтажные работы |  | монтажные работы
|  | ОТм(ЗТм) | чел.-ч |  |  | 0.005 |  |  |  |  | 1.93 | 562 | Раздел 2. Адаптация входной группы ( снаружи) | Монтажные работы | услуги | монтажные работы
| 91.06.06-048 | Подъемники одномачтовые, грузоподъемность до 500 кг, высота подъема 45 м | маш.-ч | 0.01 |  | 0.0005 | 37.32 | 1.48 | 55.23 |  | 0.03 | 563 | Раздел 2. Адаптация входной группы ( снаружи) | Монтажные работы | услуги | монтажные работы
| 4-100-030 | ОТм(Зтм) Средний разряд машинистов 3 | чел.-ч | 0.01 |  | 0.0005 |  |  | 347.94 |  | 0.17 | 564 | Раздел 2. Адаптация входной группы ( снаружи) | Монтажные работы | услуги | монтажные работы
| 91.14.02-001 | Автомобили бортовые, грузоподъемность до 5 т | маш.-ч | 0.09 |  | 0.0045 |  |  | 611.87 |  | 2.75 | 565 | Раздел 2. Адаптация входной группы ( снаружи) | Монтажные работы | услуги | монтажные работы
| 4-100-040 | ОТм(Зтм) Средний разряд машинистов 4 | чел.-ч | 0.09 |  | 0.0045 |  |  | 391.8 |  | 1.76 | 566 | Раздел 2. Адаптация входной группы ( снаружи) | Монтажные работы | услуги | монтажные работы
| 91.21.22-638 | Пылесосы промышленные, мощность до 2000 Вт | маш.-ч | 0.5 |  | 0.025 |  |  | 9.84 |  | 0.25 | 567 | Раздел 2. Адаптация входной группы ( снаружи) | Монтажные работы | услуги | монтажные работы
Н | 01.6.03.01 | Плитка тактильная поливинилхлоридная | м2 | 9.14 |  | 0.457 | [5 empty] | 568 | Раздел 2. Адаптация входной группы ( снаружи) | Монтажные работы | материалы | монтажные работы
Н | 14.1.02.04 | Состав клеящий | кг | 2.88 |  | 0.144 | [5 empty] | 569 | Раздел 2. Адаптация входной группы ( снаружи) | Монтажные работы | материалы | монтажные работы
Н | 14.4.01.02 | Грунтовки на акриловой основе | кг | 0.9 |  | 0.045 | [5 empty] | 570 | Раздел 2. Адаптация входной группы ( снаружи) | Монтажные работы | материалы | монтажные работы
|  | Итого прямые затраты | [8 empty] | 83.54 | 571 | Раздел 2. Адаптация входной группы ( снаружи) | Монтажные работы |  | монтажные работы
|  | ФОТ | [8 empty] | 80.51 | 572 | Раздел 2. Адаптация входной группы ( снаружи) | Монтажные работы |  | монтажные работы
| Пр/812-011.0-1 | НР Полы | % | 112 |  | 112 |  |  |  |  | 90.17 | 573 | Раздел 2. Адаптация входной группы ( снаружи) | Монтажные работы |  | монтажные работы
| Пр/774-011 | СП Полы | % | 65 |  | 65 |  |  |  |  | 52.33 | 574 | Раздел 2. Адаптация входной группы ( снаружи) | Монтажные работы |  | монтажные работы
|  | Всего по позиции | [6 empty] | 4520.8 |  | 226.04 | 575 | Раздел 2. Адаптация входной группы ( снаружи) | Монтажные работы |  | монтажные работы
64 | ФСБЦ-14.4.01.02-0012 | Грунтовка укрепляющая, глубокого проникновения, быстросохнущая, паропроницаемая | кг | 0.045 | 1 | 0.045 | 68.29 | 1.5 | 102.44 |  | 4.61 | 576 | Раздел 2. Адаптация входной группы ( снаружи) | Монтажные работы | материалы | монтажные работы
|  | (Полы) | [9 empty] | 577 | Раздел 2. Адаптация входной группы ( снаружи) | Монтажные работы |  | монтажные работы
|  | Всего по позиции | [8 empty] | 4.61 | 578 | Раздел 2. Адаптация входной группы ( снаружи) | Монтажные работы |  | монтажные работы
65 | ФСБЦ-01.6.01.11-0045 | Плитки тактильные из резинополиуретана, размеры 500х500 мм, толщина с учетом высоты тактильных элементов 5 мм( Прим.) | м2 | 0.457 | 1 | 0.457 | 1728.85 | 1.51 | 2610.56 |  | 1193.03 | 579 | Раздел 2. Адаптация входной группы ( снаружи) | Монтажные работы | материалы | монтажные работы
|  | (Полы) | [9 empty] | 580 | Раздел 2. Адаптация входной группы ( снаружи) | Монтажные работы |  | монтажные работы
|  | Всего по позиции | [8 empty] | 1193.03 | 581 | Раздел 2. Адаптация входной группы ( снаружи) | Монтажные работы |  | монтажные работы
66 | ФСБЦ-14.2.06.09-1014 | Средство связующее полиуретановое для изготовления изделий из резиновой/каучуковой крошки и устройства высокопрочных эластичных покрытий, вязкость 4,5-6,5 Па*с при температуре +23 °C, плотность 1,06-1,12 г/см3( прим. Двухкомпонентный клей Fixvert-S для монтажа тактильной плитки из нержавеющей стали. Расход 1 кг клея/1м2) | кг | 0.45 | 1 | 0.45 | 338.36 | 1.5 | 507.54 |  | 228.39 | 582 | Раздел 2. Адаптация входной группы ( снаружи) | Монтажные работы | материалы | монтажные работы
|  | (Полы) | [9 empty] | 583 | Раздел 2. Адаптация входной группы ( снаружи) | Монтажные работы |  | монтажные работы
|  | Объем=0,48*0+0,3*0,3*5*1,0 | [9 empty] | 584 | Раздел 2. Адаптация входной группы ( снаружи) | Монтажные работы |  | монтажные работы
|  | Всего по позиции | [8 empty] | 228.39 | 585 | Раздел 2. Адаптация входной группы ( снаружи) | Монтажные работы |  | монтажные работы
67 | ГЭСН09-05-014-02 | Установка номерных табличек: для этажа, подъезда( Прим.) | шт | 2 | 1 | 2 | [5 empty] | 586 | Раздел 2. Адаптация входной группы ( снаружи) | Монтажные работы | материалы | монтажные работы
|  | Объем=1+1 | [9 empty] | 587 | Раздел 2. Адаптация входной группы ( снаружи) | Монтажные работы |  | монтажные работы
| 1 | ОТ(ЗТ) | чел.-ч |  |  | 1.04 |  |  |  |  | 361.86 | 588 | Раздел 2. Адаптация входной группы ( снаружи) | Монтажные работы | услуги | монтажные работы
| 1-100-30 | Средний разряд работы 3,0 | чел.-ч | 0.52 |  | 1.04 |  |  | 347.94 |  | 361.86 | 589 | Раздел 2. Адаптация входной группы ( снаружи) | Монтажные работы | услуги | монтажные работы
| 4 | М | [8 empty] | 30.01 | 590 | Раздел 2. Адаптация входной группы ( снаружи) | Монтажные работы |  | монтажные работы
| 01.7.15.07-0010 | Дюбели пластмассовые с шурупами, диаметр 10 мм, длина 50-60 мм, диаметр шурупа 6 мм, длина шурупа 50-80 мм | 100 шт | 0.02 |  | 0.04 | 595.38 | 1.26 | 750.18 |  | 30.01 | 591 | Раздел 2. Адаптация входной группы ( снаружи) | Монтажные работы | материалы | монтажные работы
Н | 20.3.04.02 | Знаки, таблички | шт | 1 |  | 2 | [5 empty] | 592 | Раздел 2. Адаптация входной группы ( снаружи) | Монтажные работы | материалы | монтажные работы
|  | Итого прямые затраты | [8 empty] | 391.87 | 593 | Раздел 2. Адаптация входной группы ( снаружи) | Монтажные работы |  | монтажные работы
|  | ФОТ | [8 empty] | 361.86 | 594 | Раздел 2. Адаптация входной группы ( снаружи) | Монтажные работы |  | монтажные работы
| Пр/812-009.0-1 | НР Строительные металлические конструкции | % | 93 |  | 93 |  |  |  |  | 336.53 | 595 | Раздел 2. Адаптация входной группы ( снаружи) | Монтажные работы |  | монтажные работы
| Пр/774-009 | СП Строительные металлические конструкции | % | 62 |  | 62 |  |  |  |  | 224.35 | 596 | Раздел 2. Адаптация входной группы ( снаружи) | Монтажные работы |  | монтажные работы
|  | Всего по позиции | [6 empty] | 476.38 |  | 952.75 | 597 | Раздел 2. Адаптация входной группы ( снаружи) | Монтажные работы |  | монтажные работы
68 | ТЦ_20.3.04.02_71_6915012732_28.07.2025_02_29.1 | Пиктограмма с дублированием информации по системе Брайля на наклонной площадке «Доступность объекта для инвалидов по зрению», синяя, 240х180х30 мм | шт | 1 | 1 | 1 |  |  | 1538.16 |  | 1538.16 | 598 | Раздел 2. Адаптация входной группы ( снаружи) | Монтажные работы | материалы | монтажные работы
|  | (Материалы) | [9 empty] | 599 | Раздел 2. Адаптация входной группы ( снаружи) | Монтажные работы |  | монтажные работы
|  | Всего по позиции | [8 empty] | 1538.16 | 600 | Раздел 2. Адаптация входной группы ( снаружи) | Монтажные работы |  | монтажные работы
69 | ТЦ_20.3.04.02_71_6670319178_28.07.2025_02_30.1 | Тактильная вывеска ПВХ 400x600 монохром с дублированием шрифтом Брайля | шт | 1 | 1 | 1 |  |  | 2692.8 |  | 2692.8 | 601 | Раздел 2. Адаптация входной группы ( снаружи) | Монтажные работы | материалы | монтажные работы
|  | (Материалы) | [9 empty] | 602 | Раздел 2. Адаптация входной группы ( снаружи) | Монтажные работы |  | монтажные работы
|  | Всего по позиции | [8 empty] | 2692.8 | 603 | Раздел 2. Адаптация входной группы ( снаружи) | Монтажные работы |  | монтажные работы
70 | ГЭСН15-06-005-02 | Оклейка предварительно подготовленных поверхностей фотообоями: самоклеящимися( прим.) | 100 м2 | 0.000225 | 1 | 0.000225 | [5 empty] | 604 | Раздел 2. Адаптация входной группы ( снаружи) | Монтажные работы | материалы | монтажные работы
|  | Объем=(0,15*0,15*1) / 100 | [9 empty] | 605 | Раздел 2. Адаптация входной группы ( снаружи) | Монтажные работы |  | монтажные работы
| 1 | ОТ(ЗТ) | чел.-ч |  |  | 0.0087548 |  |  |  |  | 3.43 | 606 | Раздел 2. Адаптация входной группы ( снаружи) | Монтажные работы | услуги | монтажные работы
| 1-100-40 | Средний разряд работы 4,0 | чел.-ч | 38.91 |  | 0.0087548 |  |  | 391.8 |  | 3.43 | 607 | Раздел 2. Адаптация входной группы ( снаружи) | Монтажные работы | услуги | монтажные работы
Н | 01.6.02.01 | Обои | 100 м2 | 1.1 |  | 0.0002475 | [5 empty] | 608 | Раздел 2. Адаптация входной группы ( снаружи) | Монтажные работы | материалы | монтажные работы
|  | Итого прямые затраты | [8 empty] | 3.43 | 609 | Раздел 2. Адаптация входной группы ( снаружи) | Монтажные работы |  | монтажные работы
|  | ФОТ | [8 empty] | 3.43 | 610 | Раздел 2. Адаптация входной группы ( снаружи) | Монтажные работы |  | монтажные работы
| Пр/812-015.0-1 | НР Отделочные работы | % | 100 |  | 100 |  |  |  |  | 3.43 | 611 | Раздел 2. Адаптация входной группы ( снаружи) | Монтажные работы |  | монтажные работы
| Пр/774-015 | СП Отделочные работы | % | 49 |  | 49 |  |  |  |  | 1.68 | 612 | Раздел 2. Адаптация входной группы ( снаружи) | Монтажные работы |  | монтажные работы
|  | Всего по позиции | [6 empty] | 37955.56 |  | 8.54 | 613 | Раздел 2. Адаптация входной группы ( снаружи) | Монтажные работы |  | монтажные работы
71 | ТЦ_01.7.06.14_71_6915010809_28.07.2025_02_31.1 | G-02 Пиктограмма тактильная Доступность для инвалидов в креслах-колясках, монохром | шт | 1 | 1 | 1 |  |  | 638.52 |  | 638.52 | 614 | Раздел 2. Адаптация входной группы ( снаружи) | Монтажные работы | материалы | монтажные работы
|  | (Материалы) | [9 empty] | 615 | Раздел 2. Адаптация входной группы ( снаружи) | Монтажные работы |  | монтажные работы
|  | Всего по позиции | [8 empty] | 638.52 | 616 | Раздел 2. Адаптация входной группы ( снаружи) | Монтажные работы |  | монтажные работы
Раздел 3. Адаптация входной группы (внутри) | [11 empty] | 618 | Раздел 3. Адаптация входной группы (внутри) | Монтажные работы |  | монтажные работы
Демонтажные работы | [11 empty] | 619 | Раздел 3. Адаптация входной группы (внутри) | Демонтажные работы |  | монтажные работы
72 | ГЭСН46-04-012-03 | Разборка деревянных заполнений проемов: дверных и воротных( Демонтаж двери из ПВХ размером 1500мм*2100мм, 1шт, вес 114,7кг) | 100 м2 | 0.0315 | 1 | 0.0315 | [5 empty] | 620 | Раздел 3. Адаптация входной группы (внутри) | Демонтажные работы | материалы | монтажные работы
|  | Объем=(1,5*2,1*1) / 100 | [9 empty] | 621 | Раздел 3. Адаптация входной группы (внутри) | Демонтажные работы |  | монтажные работы
| 1 | ОТ(ЗТ) | чел.-ч |  |  | 2.8712 |  |  |  |  | 948.65 | 622 | Раздел 3. Адаптация входной группы (внутри) | Демонтажные работы | услуги | монтажные работы
| 1-100-24 | Средний разряд работы 2,4 | чел.-ч | 91.15 |  | 2.8712 |  |  | 330.4 |  | 948.65 | 623 | Раздел 3. Адаптация входной группы (внутри) | Демонтажные работы | услуги | монтажные работы
| 2 | ЭМ | [8 empty] | 13.47 | 624 | Раздел 3. Адаптация входной группы (внутри) | Демонтажные работы |  | монтажные работы
|  | ОТм(ЗТм) | чел.-ч |  |  | 0.24381 |  |  |  |  | 84.83 | 625 | Раздел 3. Адаптация входной группы (внутри) | Демонтажные работы | услуги | монтажные работы
| 91.06.06-048 | Подъемники одномачтовые, грузоподъемность до 500 кг, высота подъема 45 м | маш.-ч | 7.74 |  | 0.24381 | 37.32 | 1.48 | 55.23 |  | 13.47 | 626 | Раздел 3. Адаптация входной группы (внутри) | Демонтажные работы | услуги | монтажные работы
| 4-100-030 | ОТм(Зтм) Средний разряд машинистов 3 | чел.-ч | 7.74 |  | 0.24381 |  |  | 347.94 |  | 84.83 | 627 | Раздел 3. Адаптация входной группы (внутри) | Демонтажные работы | услуги | монтажные работы
|  | Итого прямые затраты | [8 empty] | 1046.95 | 628 | Раздел 3. Адаптация входной группы (внутри) | Демонтажные работы |  | монтажные работы
|  | ФОТ | [8 empty] | 1033.48 | 629 | Раздел 3. Адаптация входной группы (внутри) | Демонтажные работы |  | монтажные работы
| Пр/812-040.2-1 | НР Работы по реконструкции зданий и сооружений: разборка отдельных конструктивных элементов здания (сооружения), а также зданий (сооружений) в целом | % | 91 |  | 91 |  |  |  |  | 940.47 | 630 | Раздел 3. Адаптация входной группы (внутри) | Демонтажные работы |  | монтажные работы
| Пр/774-040.2 | СП Работы по реконструкции зданий и сооружений: разборка отдельных конструктивных элементов здания (сооружения), а также зданий (сооружений) в целом | % | 52 |  | 52 |  |  |  |  | 537.41 | 631 | Раздел 3. Адаптация входной группы (внутри) | Демонтажные работы |  | монтажные работы
|  | Всего по позиции | [6 empty] | 80153.33 |  | 2524.83 | 632 | Раздел 3. Адаптация входной группы (внутри) | Демонтажные работы |  | монтажные работы
73 | ГЭСНм10-10-004-01 | Стационарные металлодетекторы арочного типа ( Демонтаж, с сохранением), вес 58кг | шт | 1 | 1 | 1 | [5 empty] | 633 | Раздел 3. Адаптация входной группы (внутри) | Демонтажные работы | материалы | монтажные работы
| 648/пр_2022_п.145_т.3_стр.4_стб.3 | Демонтаж оборудования, не пригодного для дальнейшего использования (предназначено в лом), без разборки и резки ОЗП=0,3; ЭМ=0,3 к расх.; ЗПМ=0,3; МАТ=0 к расх.; ТЗ=0,3; ТЗМ=0,3 | [9 empty] | 634 | Раздел 3. Адаптация входной группы (внутри) | Демонтажные работы |  | монтажные работы
| 1 | ОТ(ЗТ) | чел.-ч |  |  | 0.507 |  |  |  |  | 219.4 | 635 | Раздел 3. Адаптация входной группы (внутри) | Демонтажные работы | услуги | монтажные работы
| 1-100-47 | Средний разряд работы 4,7 | чел.-ч | 1.69 | 0.3 | 0.507 |  |  | 432.74 |  | 219.4 | 636 | Раздел 3. Адаптация входной группы (внутри) | Демонтажные работы | услуги | монтажные работы
| 4 | М | [8 empty] | 0 | 637 | Раздел 3. Адаптация входной группы (внутри) | Демонтажные работы |  | монтажные работы
| 01.7.03.04-0001 | Электроэнергия | кВт-ч | 0.6316 | 0 | 0 |  |  | 8.46 |  | 0 | 638 | Раздел 3. Адаптация входной группы (внутри) | Демонтажные работы | материалы | монтажные работы
|  | Итого прямые затраты | [8 empty] | 219.4 | 639 | Раздел 3. Адаптация входной группы (внутри) | Демонтажные работы |  | монтажные работы
73.1 | 421/пр_2020_п.75_пп.а | Вспомогательные ненормируемые материальные ресурсы | % | 2 |  | 2 |  |  |  | 0.3 | 4.39 | 640 | Раздел 3. Адаптация входной группы (внутри) | Демонтажные работы |  | монтажные работы
|  | ФОТ | [8 empty] | 219.4 | 641 | Раздел 3. Адаптация входной группы (внутри) | Демонтажные работы |  | монтажные работы
| Пр/812-051.1-1 | НР Прокладка и монтаж сетей связи | % | 90 |  | 90 |  |  |  |  | 197.46 | 642 | Раздел 3. Адаптация входной группы (внутри) | Демонтажные работы |  | монтажные работы
| Пр/774-051.1 | СП Прокладка и монтаж сетей связи | % | 46 |  | 46 |  |  |  |  | 100.92 | 643 | Раздел 3. Адаптация входной группы (внутри) | Демонтажные работы |  | монтажные работы
|  | Всего по позиции | [6 empty] | 522.17 |  | 522.17 | 644 | Раздел 3. Адаптация входной группы (внутри) | Демонтажные работы |  | монтажные работы
Монтажные работы | [11 empty] | 645 | Раздел 3. Адаптация входной группы (внутри) | Монтажные работы |  | монтажные работы
74 | ГЭСН10-01-047-02 | Установка блоков из ПВХ в наружных и внутренних дверных проемах: в каменных стенах площадью проема более 3 м2(Прим. дверь Д1 размером 1500мм*2100мм(h), 1шт) | 100 м2 | 0.0315 | 1 | 0.0315 | [5 empty] | 646 | Раздел 3. Адаптация входной группы (внутри) | Монтажные работы | материалы | монтажные работы
|  | Объем=(1,5*2,1*1) / 100 | [9 empty] | 647 | Раздел 3. Адаптация входной группы (внутри) | Монтажные работы |  | монтажные работы
| 1 | ОТ(ЗТ) | чел.-ч |  |  | 3.861 |  |  |  |  | 1377.28 | 648 | Раздел 3. Адаптация входной группы (внутри) | Монтажные работы | услуги | монтажные работы
| 1-100-32 | Средний разряд работы 3,2 | чел.-ч | 122.57 |  | 3.861 |  |  | 356.72 |  | 1377.28 | 649 | Раздел 3. Адаптация входной группы (внутри) | Монтажные работы | услуги | монтажные работы
| 2 | ЭМ | [8 empty] | 64.12 | 650 | Раздел 3. Адаптация входной группы (внутри) | Монтажные работы |  | монтажные работы
|  | ОТм(ЗТм) | чел.-ч |  |  | 0.1197 |  |  |  |  | 46.18 | 651 | Раздел 3. Адаптация входной группы (внутри) | Монтажные работы | услуги | монтажные работы
| 91.06.06-048 | Подъемники одномачтовые, грузоподъемность до 500 кг, высота подъема 45 м | маш.-ч | 0.52 |  | 0.01638 | 37.32 | 1.48 | 55.23 |  | 0.9 | 652 | Раздел 3. Адаптация входной группы (внутри) | Монтажные работы | услуги | монтажные работы
| 4-100-030 | ОТм(Зтм) Средний разряд машинистов 3 | чел.-ч | 0.52 |  | 0.01638 |  |  | 347.94 |  | 5.7 | 653 | Раздел 3. Адаптация входной группы (внутри) | Монтажные работы | услуги | монтажные работы
| 91.14.02-001 | Автомобили бортовые, грузоподъемность до 5 т | маш.-ч | 3.28 |  | 0.10332 |  |  | 611.87 |  | 63.22 | 654 | Раздел 3. Адаптация входной группы (внутри) | Монтажные работы | услуги | монтажные работы
| 4-100-040 | ОТм(Зтм) Средний разряд машинистов 4 | чел.-ч | 3.28 |  | 0.10332 |  |  | 391.8 |  | 40.48 | 655 | Раздел 3. Адаптация входной группы (внутри) | Монтажные работы | услуги | монтажные работы
| 4 | М | [8 empty] | 1150.57 | 656 | Раздел 3. Адаптация входной группы (внутри) | Монтажные работы |  | монтажные работы
| 01.7.03.04-0001 | Электроэнергия | кВт-ч | 11.63 |  | 0.36634 |  |  | 8.46 |  | 3.1 | 657 | Раздел 3. Адаптация входной группы (внутри) | Монтажные работы | материалы | монтажные работы
| 01.7.06.02-0001 | Ленты гидроизоляционные, паропроницаемые бутилкаучуковые, из нетканого материала мембранного типа, с липким покрытием по краям с внутренней стороны и антиадгезионным покрытием, цвет бежевый, ширина 80 мм | м | 258 |  | 8.127 | 24.39 | 1.54 | 37.56 |  | 305.25 | 658 | Раздел 3. Адаптация входной группы (внутри) | Монтажные работы | материалы | монтажные работы
| 01.7.06.11-0001 | Ленты предварительно сжатые уплотнительные саморасширяющиеся на основе пенополиуретана, с липким слоем с одной стороны, ширина 10 мм, толщина в сжатом состоянии 4 мм, толщина в расширенном состоянии 20 мм | 10 м | 15.1 |  | 0.47565 | 158.82 | 1.54 | 244.58 |  | 116.33 | 659 | Раздел 3. Адаптация входной группы (внутри) | Монтажные работы | материалы | монтажные работы
| 01.7.14.01-0002 | Герметик пенополиуретановый (пена монтажная) универсальный, объем 1000 мл | шт | 52.73 |  | 1.661 | 241.35 | 1.23 | 296.86 |  | 493.08 | 660 | Раздел 3. Адаптация входной группы (внутри) | Монтажные работы | материалы | монтажные работы
| 01.7.15.07-0005 | Дюбели стальные рамные монтажные, диаметр 10 мм, длина 130 (132) мм | 10 шт | 31.1 |  | 0.97965 | 92.73 | 1.26 | 116.84 |  | 114.46 | 661 | Раздел 3. Адаптация входной группы (внутри) | Монтажные работы | материалы | монтажные работы
| 11.3.03.15-0021 | Клинья пластиковые монтажные | 100 шт | 8 |  | 0.252 | 369.8 | 1.27 | 469.65 |  | 118.35 | 662 | Раздел 3. Адаптация входной группы (внутри) | Монтажные работы | материалы | монтажные работы
Н | 11.3.01.02 | Блоки дверные входные из поливинилхлоридных профилей | м2 | 100 |  | 3.15 | [5 empty] | 663 | Раздел 3. Адаптация входной группы (внутри) | Монтажные работы | материалы | монтажные работы
|  | Итого прямые затраты | [8 empty] | 2638.15 | 664 | Раздел 3. Адаптация входной группы (внутри) | Монтажные работы |  | монтажные работы
|  | ФОТ | [8 empty] | 1423.46 | 665 | Раздел 3. Адаптация входной группы (внутри) | Монтажные работы |  | монтажные работы
| Пр/812-010.0-1 | НР Деревянные конструкции | % | 108 |  | 108 |  |  |  |  | 1537.34 | 666 | Раздел 3. Адаптация входной группы (внутри) | Монтажные работы |  | монтажные работы
| Пр/774-010 | СП Деревянные конструкции | % | 55 |  | 55 |  |  |  |  | 782.9 | 667 | Раздел 3. Адаптация входной группы (внутри) | Монтажные работы |  | монтажные работы
|  | Всего по позиции | [6 empty] | 157409.21 |  | 4958.39 | 668 | Раздел 3. Адаптация входной группы (внутри) | Монтажные работы |  | монтажные работы
75 | ТЦ_09.4.02.01_71_7100000000_01.09.2025_02_46.1 | Kaleva Aluvet Glass Standart: PD65, размером 1500 x 2100,RAL8019 матовый | шт | 1 | 1 | 1 |  |  | 240763.86 |  | 240763.86 | 669 | Раздел 3. Адаптация входной группы (внутри) | Монтажные работы | материалы | монтажные работы
|  | (Деревянные конструкции) | [9 empty] | 670 | Раздел 3. Адаптация входной группы (внутри) | Монтажные работы |  | монтажные работы
|  | Всего по позиции | [8 empty] | 240763.86 | 671 | Раздел 3. Адаптация входной группы (внутри) | Монтажные работы |  | монтажные работы
76 | ГЭСН10-01-049-02 | Установка: дверного доводчика | 100 шт | 0.01 | 1 | 0.01 | [5 empty] | 672 | Раздел 3. Адаптация входной группы (внутри) | Монтажные работы | материалы | монтажные работы
|  | Объем=1 / 100 | [9 empty] | 673 | Раздел 3. Адаптация входной группы (внутри) | Монтажные работы |  | монтажные работы
| 1 | ОТ(ЗТ) | чел.-ч |  |  | 0.2656 |  |  |  |  | 102.9 | 674 | Раздел 3. Адаптация входной группы (внутри) | Монтажные работы | услуги | монтажные работы
| 1-100-39 | Средний разряд работы 3,9 | чел.-ч | 26.56 |  | 0.2656 |  |  | 387.42 |  | 102.9 | 675 | Раздел 3. Адаптация входной группы (внутри) | Монтажные работы | услуги | монтажные работы
| 2 | ЭМ | [8 empty] | 1.77 | 676 | Раздел 3. Адаптация входной группы (внутри) | Монтажные работы |  | монтажные работы
|  | ОТм(ЗТм) | чел.-ч |  |  | 0.0014 |  |  |  |  | 0.67 | 677 | Раздел 3. Адаптация входной группы (внутри) | Монтажные работы | услуги | монтажные работы
| 91.05.05-015 | Краны на автомобильном ходу, грузоподъемность 16 т | маш.-ч | 0.09 |  | 0.0009 |  |  | 1626.46 |  | 1.46 | 678 | Раздел 3. Адаптация входной группы (внутри) | Монтажные работы | услуги | монтажные работы
| 4-100-060 | ОТм(Зтм) Средний разряд машинистов 6 | чел.-ч | 0.09 |  | 0.0009 |  |  | 526.3 |  | 0.47 | 679 | Раздел 3. Адаптация входной группы (внутри) | Монтажные работы | услуги | монтажные работы
| 91.14.02-001 | Автомобили бортовые, грузоподъемность до 5 т | маш.-ч | 0.05 |  | 0.0005 |  |  | 611.87 |  | 0.31 | 680 | Раздел 3. Адаптация входной группы (внутри) | Монтажные работы | услуги | монтажные работы
| 4-100-040 | ОТм(Зтм) Средний разряд машинистов 4 | чел.-ч | 0.05 |  | 0.0005 |  |  | 391.8 |  | 0.2 | 681 | Раздел 3. Адаптация входной группы (внутри) | Монтажные работы | услуги | монтажные работы
| 4 | М | [8 empty] | 0.47 | 682 | Раздел 3. Адаптация входной группы (внутри) | Монтажные работы |  | монтажные работы
| 01.7.03.04-0001 | Электроэнергия | кВт-ч | 5.5 |  | 0.055 |  |  | 8.46 |  | 0.47 | 683 | Раздел 3. Адаптация входной группы (внутри) | Монтажные работы | материалы | монтажные работы
Н | 01.7.04.01 | Доводчики дверные | шт | 100 |  | 1 | [5 empty] | 684 | Раздел 3. Адаптация входной группы (внутри) | Монтажные работы | материалы | монтажные работы
|  | Итого прямые затраты | [8 empty] | 105.81 | 685 | Раздел 3. Адаптация входной группы (внутри) | Монтажные работы |  | монтажные работы
|  | ФОТ | [8 empty] | 103.57 | 686 | Раздел 3. Адаптация входной группы (внутри) | Монтажные работы |  | монтажные работы
| Пр/812-010.0-1 | НР Деревянные конструкции | % | 108 |  | 108 |  |  |  |  | 111.86 | 687 | Раздел 3. Адаптация входной группы (внутри) | Монтажные работы |  | монтажные работы
| Пр/774-010 | СП Деревянные конструкции | % | 55 |  | 55 |  |  |  |  | 56.96 | 688 | Раздел 3. Адаптация входной группы (внутри) | Монтажные работы |  | монтажные работы
|  | Всего по позиции | [6 empty] | 27463 |  | 274.63 | 689 | Раздел 3. Адаптация входной группы (внутри) | Монтажные работы |  | монтажные работы
77 | ФСБЦ-01.7.04.01-1012 | Доводчик дверной рычажный для распашных дверей шириной до 1100 мм, масса двери до 80 кг(доводчик с усилием открывания 19,5кН*М С фоп 5 СЕКУНД) | шт | 1 | 1 | 1 | 1705.98 | 1.12 | 1910.7 |  | 1910.7 | 690 | Раздел 3. Адаптация входной группы (внутри) | Монтажные работы | материалы | монтажные работы
|  | (Деревянные конструкции) | [9 empty] | 691 | Раздел 3. Адаптация входной группы (внутри) | Монтажные работы |  | монтажные работы
|  | Всего по позиции | [8 empty] | 1910.7 | 692 | Раздел 3. Адаптация входной группы (внутри) | Монтажные работы |  | монтажные работы
78 | ГЭСН15-06-005-02 | Оклейка предварительно подготовленных поверхностей фотообоями: самоклеящимися( прим.) | 100 м2 | 0.001256 | 1 | 0.001256 | [5 empty] | 693 | Раздел 3. Адаптация входной группы (внутри) | Монтажные работы | материалы | монтажные работы
|  | Объем=(3,14*0,1*0,1*4) / 100 | [9 empty] | 694 | Раздел 3. Адаптация входной группы (внутри) | Монтажные работы |  | монтажные работы
| 1 | ОТ(ЗТ) | чел.-ч |  |  | 0.048871 |  |  |  |  | 19.15 | 695 | Раздел 3. Адаптация входной группы (внутри) | Монтажные работы | услуги | монтажные работы
| 1-100-40 | Средний разряд работы 4,0 | чел.-ч | 38.91 |  | 0.048871 |  |  | 391.8 |  | 19.15 | 696 | Раздел 3. Адаптация входной группы (внутри) | Монтажные работы | услуги | монтажные работы
Н | 01.6.02.01 | Обои | 100 м2 | 1.1 |  | 0.0013816 | [5 empty] | 697 | Раздел 3. Адаптация входной группы (внутри) | Монтажные работы | материалы | монтажные работы
|  | Итого прямые затраты | [8 empty] | 19.15 | 698 | Раздел 3. Адаптация входной группы (внутри) | Монтажные работы |  | монтажные работы
|  | ФОТ | [8 empty] | 19.15 | 699 | Раздел 3. Адаптация входной группы (внутри) | Монтажные работы |  | монтажные работы
| Пр/812-015.0-1 | НР Отделочные работы | % | 100 |  | 100 |  |  |  |  | 19.15 | 700 | Раздел 3. Адаптация входной группы (внутри) | Монтажные работы |  | монтажные работы
| Пр/774-015 | СП Отделочные работы | % | 49 |  | 49 |  |  |  |  | 9.38 | 701 | Раздел 3. Адаптация входной группы (внутри) | Монтажные работы |  | монтажные работы
|  | Всего по позиции | [6 empty] | 37961.78 |  | 47.68 | 702 | Раздел 3. Адаптация входной группы (внутри) | Монтажные работы |  | монтажные работы
79 | ТЦ_01.7.06.14_71_6915010809_28.07.2025_02_28.1 | Пиктограмма G-07 Осторожно! Препятствие. На основе полистирола 150x150х4мм | шт | 4 | 1 | 4 |  |  | 452.88 |  | 1811.52 | 703 | Раздел 3. Адаптация входной группы (внутри) | Монтажные работы | материалы | монтажные работы
|  | (Материалы) | [9 empty] | 704 | Раздел 3. Адаптация входной группы (внутри) | Монтажные работы |  | монтажные работы
|  | Всего по позиции | [8 empty] | 1811.52 | 705 | Раздел 3. Адаптация входной группы (внутри) | Монтажные работы |  | монтажные работы
80 | ГЭСН09-05-014-02 | Установка номерных табличек: для этажа, подъезда( Прим.) | шт | 2 | 1 | 2 | [5 empty] | 706 | Раздел 3. Адаптация входной группы (внутри) | Монтажные работы | материалы | монтажные работы
|  | Объем=1+1 | [9 empty] | 707 | Раздел 3. Адаптация входной группы (внутри) | Монтажные работы |  | монтажные работы
| 1 | ОТ(ЗТ) | чел.-ч |  |  | 1.04 |  |  |  |  | 361.86 | 708 | Раздел 3. Адаптация входной группы (внутри) | Монтажные работы | услуги | монтажные работы
| 1-100-30 | Средний разряд работы 3,0 | чел.-ч | 0.52 |  | 1.04 |  |  | 347.94 |  | 361.86 | 709 | Раздел 3. Адаптация входной группы (внутри) | Монтажные работы | услуги | монтажные работы
| 4 | М | [8 empty] | 30.01 | 710 | Раздел 3. Адаптация входной группы (внутри) | Монтажные работы |  | монтажные работы
| 01.7.15.07-0010 | Дюбели пластмассовые с шурупами, диаметр 10 мм, длина 50-60 мм, диаметр шурупа 6 мм, длина шурупа 50-80 мм | 100 шт | 0.02 |  | 0.04 | 595.38 | 1.26 | 750.18 |  | 30.01 | 711 | Раздел 3. Адаптация входной группы (внутри) | Монтажные работы | материалы | монтажные работы
Н | 20.3.04.02 | Знаки, таблички | шт | 1 |  | 2 | [5 empty] | 712 | Раздел 3. Адаптация входной группы (внутри) | Монтажные работы | материалы | монтажные работы
|  | Итого прямые затраты | [8 empty] | 391.87 | 713 | Раздел 3. Адаптация входной группы (внутри) | Монтажные работы |  | монтажные работы
|  | ФОТ | [8 empty] | 361.86 | 714 | Раздел 3. Адаптация входной группы (внутри) | Монтажные работы |  | монтажные работы
| Пр/812-009.0-1 | НР Строительные металлические конструкции | % | 93 |  | 93 |  |  |  |  | 336.53 | 715 | Раздел 3. Адаптация входной группы (внутри) | Монтажные работы |  | монтажные работы
| Пр/774-009 | СП Строительные металлические конструкции | % | 62 |  | 62 |  |  |  |  | 224.35 | 716 | Раздел 3. Адаптация входной группы (внутри) | Монтажные работы |  | монтажные работы
|  | Всего по позиции | [6 empty] | 476.38 |  | 952.75 | 717 | Раздел 3. Адаптация входной группы (внутри) | Монтажные работы |  | монтажные работы
81 | ТЦ_01.7.06.14_71_6915012732_02.08.2025_02_43.1 | Тактильно-звуковая мнемосхема для помещения | шт | 1 | 1 | 1 |  |  | 58296.06 |  | 58296.06 | 718 | Раздел 3. Адаптация входной группы (внутри) | Монтажные работы | материалы | монтажные работы
|  | (Материалы) | [9 empty] | 719 | Раздел 3. Адаптация входной группы (внутри) | Монтажные работы |  | монтажные работы
|  | Всего по позиции | [8 empty] | 58296.06 | 720 | Раздел 3. Адаптация входной группы (внутри) | Монтажные работы |  | монтажные работы
82 | ТЦ_01.7.06.14_71_6670319178_02.08.2025_02_52.1 | Тактильная пиктограмма СП12 Место для мнемосхемы 150x150 мм | шт | 1 | 1 | 1 |  |  | 272 |  | 272 | 721 | Раздел 3. Адаптация входной группы (внутри) | Монтажные работы | материалы | монтажные работы
|  | (Материалы) | [9 empty] | 722 | Раздел 3. Адаптация входной группы (внутри) | Монтажные работы |  | монтажные работы
|  | Всего по позиции | [8 empty] | 272 | 723 | Раздел 3. Адаптация входной группы (внутри) | Монтажные работы |  | монтажные работы
83 | ГЭСНм08-01-081-04 | Аппарат (кнопка, ключ управления, замок электромагнитной блокировки, звуковой сигнал, сигнальная лампа) управления и сигнализации, количество подключаемых концов до 2: однопроволочного провода (жил кабеля) | 100 шт | 0.01 | 1 | 0.01 | [5 empty] | 724 | Раздел 3. Адаптация входной группы (внутри) | Монтажные работы | материалы | монтажные работы
|  | Объем=(1*0+1*0+1) / 100 | [9 empty] | 725 | Раздел 3. Адаптация входной группы (внутри) | Монтажные работы |  | монтажные работы
| 1 | ОТ(ЗТ) | чел.-ч |  |  | 0.354 |  |  |  |  | 138.7 | 726 | Раздел 3. Адаптация входной группы (внутри) | Монтажные работы | услуги | монтажные работы
| 1-100-40 | Средний разряд работы 4,0 | чел.-ч | 35.4 |  | 0.354 |  |  | 391.8 |  | 138.7 | 727 | Раздел 3. Адаптация входной группы (внутри) | Монтажные работы | услуги | монтажные работы
| 2 | ЭМ | [8 empty] | 0.67 | 728 | Раздел 3. Адаптация входной группы (внутри) | Монтажные работы |  | монтажные работы
|  | ОТм(ЗТм) | чел.-ч |  |  | 0.0011 |  |  |  |  | 0.43 | 729 | Раздел 3. Адаптация входной группы (внутри) | Монтажные работы | услуги | монтажные работы
| 91.14.02-001 | Автомобили бортовые, грузоподъемность до 5 т | маш.-ч | 0.11 |  | 0.0011 |  |  | 611.87 |  | 0.67 | 730 | Раздел 3. Адаптация входной группы (внутри) | Монтажные работы | услуги | монтажные работы
| 4-100-040 | ОТм(Зтм) Средний разряд машинистов 4 | чел.-ч | 0.11 |  | 0.0011 |  |  | 391.8 |  | 0.43 | 731 | Раздел 3. Адаптация входной группы (внутри) | Монтажные работы | услуги | монтажные работы
| 4 | М | [8 empty] | 12.03 | 732 | Раздел 3. Адаптация входной группы (внутри) | Монтажные работы |  | монтажные работы
| 01.7.15.03-0042 | Болты с гайками и шайбами строительные | кг | 5.98 |  | 0.0598 | 174.93 | 1.15 | 201.17 |  | 12.03 | 733 | Раздел 3. Адаптация входной группы (внутри) | Монтажные работы | материалы | монтажные работы
|  | Итого прямые затраты | [8 empty] | 151.83 | 734 | Раздел 3. Адаптация входной группы (внутри) | Монтажные работы |  | монтажные работы
83.1 | 421/пр_2020_п.75_пп.а | Вспомогательные ненормируемые материальные ресурсы | % | 2 |  | 2 |  |  |  |  | 2.77 | 735 | Раздел 3. Адаптация входной группы (внутри) | Монтажные работы |  | монтажные работы
|  | ФОТ | [8 empty] | 139.13 | 736 | Раздел 3. Адаптация входной группы (внутри) | Монтажные работы |  | монтажные работы
| Пр/812-049.3-1 | НР Электротехнические установки на других объектах | % | 97 |  | 97 |  |  |  |  | 134.96 | 737 | Раздел 3. Адаптация входной группы (внутри) | Монтажные работы |  | монтажные работы
| Пр/774-049.3 | СП Электротехнические установки на других объектах | % | 51 |  | 51 |  |  |  |  | 70.96 | 738 | Раздел 3. Адаптация входной группы (внутри) | Монтажные работы |  | монтажные работы
|  | Всего по позиции | [6 empty] | 36052 |  | 360.52 | 739 | Раздел 3. Адаптация входной группы (внутри) | Монтажные работы |  | монтажные работы
84 | ТЦ_61.2.00.00_71_6670319178_02.08.2025_02_53.1 | Приемник сигналов ТИФЛОВЫЗОВ ПС-1999 | шт | 1 | 1 | 1 |  |  | 8993 |  | 8993 | 740 | Раздел 3. Адаптация входной группы (внутри) | Монтажные работы | материалы | монтажные работы
|  | (Материалы) | [9 empty] | 741 | Раздел 3. Адаптация входной группы (внутри) | Монтажные работы |  | монтажные работы
|  | Всего по позиции | [8 empty] | 8993 | 742 | Раздел 3. Адаптация входной группы (внутри) | Монтажные работы |  | монтажные работы
85 | ГЭСН11-01-038-05 | Устройство покрытий из плиток поливинилхлоридных: тактильных размером 500х500 мм на клее | 100 шт | 0.2 | 1 | 0.2 | [5 empty] | 743 | Раздел 3. Адаптация входной группы (внутри) | Монтажные работы | материалы | монтажные работы
|  | Объем=20 / 100 | [9 empty] | 744 | Раздел 3. Адаптация входной группы (внутри) | Монтажные работы |  | монтажные работы
| 1 | ОТ(ЗТ) | чел.-ч |  |  | 1.482 |  |  |  |  | 541.66 | 745 | Раздел 3. Адаптация входной группы (внутри) | Монтажные работы | услуги | монтажные работы
| 1-100-34 | Средний разряд работы 3,4 | чел.-ч | 7.41 |  | 1.482 |  |  | 365.49 |  | 541.66 | 746 | Раздел 3. Адаптация входной группы (внутри) | Монтажные работы | услуги | монтажные работы
| 2 | ЭМ | [8 empty] | 44.62 | 747 | Раздел 3. Адаптация входной группы (внутри) | Монтажные работы |  | монтажные работы
|  | ОТм(ЗТм) | чел.-ч |  |  | 0.078 |  |  |  |  | 30.12 | 748 | Раздел 3. Адаптация входной группы (внутри) | Монтажные работы | услуги | монтажные работы
| 91.06.06-048 | Подъемники одномачтовые, грузоподъемность до 500 кг, высота подъема 45 м | маш.-ч | 0.05 |  | 0.01 | 37.32 | 1.48 | 55.23 |  | 0.55 | 749 | Раздел 3. Адаптация входной группы (внутри) | Монтажные работы | услуги | монтажные работы
| 4-100-030 | ОТм(Зтм) Средний разряд машинистов 3 | чел.-ч | 0.05 |  | 0.01 |  |  | 347.94 |  | 3.48 | 750 | Раздел 3. Адаптация входной группы (внутри) | Монтажные работы | услуги | монтажные работы
| 91.14.02-001 | Автомобили бортовые, грузоподъемность до 5 т | маш.-ч | 0.34 |  | 0.068 |  |  | 611.87 |  | 41.61 | 751 | Раздел 3. Адаптация входной группы (внутри) | Монтажные работы | услуги | монтажные работы
| 4-100-040 | ОТм(Зтм) Средний разряд машинистов 4 | чел.-ч | 0.34 |  | 0.068 |  |  | 391.8 |  | 26.64 | 752 | Раздел 3. Адаптация входной группы (внутри) | Монтажные работы | услуги | монтажные работы
| 91.21.22-638 | Пылесосы промышленные, мощность до 2000 Вт | маш.-ч | 1.25 |  | 0.25 |  |  | 9.84 |  | 2.46 | 753 | Раздел 3. Адаптация входной группы (внутри) | Монтажные работы | услуги | монтажные работы
Н | 01.6.03.01 | Плитка тактильная поливинилхлоридная | м2 | 25.38 |  | 5.076 | [5 empty] | 754 | Раздел 3. Адаптация входной группы (внутри) | Монтажные работы | материалы | монтажные работы
Н | 14.1.02.04 | Состав клеящий | кг | 8 |  | 1.6 | [5 empty] | 755 | Раздел 3. Адаптация входной группы (внутри) | Монтажные работы | материалы | монтажные работы
Н | 14.4.01.02 | Грунтовки на акриловой основе | кг | 2.5 |  | 0.5 | [5 empty] | 756 | Раздел 3. Адаптация входной группы (внутри) | Монтажные работы | материалы | монтажные работы
|  | Итого прямые затраты | [8 empty] | 616.4 | 757 | Раздел 3. Адаптация входной группы (внутри) | Монтажные работы |  | монтажные работы
|  | ФОТ | [8 empty] | 571.78 | 758 | Раздел 3. Адаптация входной группы (внутри) | Монтажные работы |  | монтажные работы
| Пр/812-011.0-1 | НР Полы | % | 112 |  | 112 |  |  |  |  | 640.39 | 759 | Раздел 3. Адаптация входной группы (внутри) | Монтажные работы |  | монтажные работы
| Пр/774-011 | СП Полы | % | 65 |  | 65 |  |  |  |  | 371.66 | 760 | Раздел 3. Адаптация входной группы (внутри) | Монтажные работы |  | монтажные работы
|  | Всего по позиции | [6 empty] | 8142.25 |  | 1628.45 | 761 | Раздел 3. Адаптация входной группы (внутри) | Монтажные работы |  | монтажные работы
86 | ФСБЦ-14.4.01.02-0012 | Грунтовка укрепляющая, глубокого проникновения, быстросохнущая, паропроницаемая | кг | 0.5 | 1 | 0.5 | 68.29 | 1.5 | 102.44 |  | 51.22 | 762 | Раздел 3. Адаптация входной группы (внутри) | Монтажные работы | материалы | монтажные работы
|  | (Полы) | [9 empty] | 763 | Раздел 3. Адаптация входной группы (внутри) | Монтажные работы |  | монтажные работы
|  | Всего по позиции | [8 empty] | 51.22 | 764 | Раздел 3. Адаптация входной группы (внутри) | Монтажные работы |  | монтажные работы
87 | ФСБЦ-01.6.01.11-0045 | Плитки тактильные из резинополиуретана, размеры 500х500 мм, толщина с учетом высоты тактильных элементов 5 мм | м2 | 5.076 | 1 | 5.076 | 1728.85 | 1.51 | 2610.56 |  | 13251.2 | 765 | Раздел 3. Адаптация входной группы (внутри) | Монтажные работы | материалы | монтажные работы
|  | (Полы) | [9 empty] | 766 | Раздел 3. Адаптация входной группы (внутри) | Монтажные работы |  | монтажные работы
|  | Всего по позиции | [8 empty] | 13251.2 | 767 | Раздел 3. Адаптация входной группы (внутри) | Монтажные работы |  | монтажные работы
88 | ФСБЦ-14.2.06.09-1014 | Средство связующее полиуретановое для изготовления изделий из резиновой/каучуковой крошки и устройства высокопрочных эластичных покрытий, вязкость 4,5-6,5 Па*с при температуре +23 °C, плотность 1,06-1,12 г/см3( прим. Двухкомпонентный клей Fixvert-S для монтажа тактильной плитки из нержавеющей стали. Расход 1 кг клея/1м2) | кг | 5 | 1 | 5 | 338.36 | 1.5 | 507.54 |  | 2537.7 | 768 | Раздел 3. Адаптация входной группы (внутри) | Монтажные работы | материалы | монтажные работы
|  | (Полы) | [9 empty] | 769 | Раздел 3. Адаптация входной группы (внутри) | Монтажные работы |  | монтажные работы
|  | Объем=0,48*0+0,5*0,5*20*1,0 | [9 empty] | 770 | Раздел 3. Адаптация входной группы (внутри) | Монтажные работы |  | монтажные работы
|  | Всего по позиции | [8 empty] | 2537.7 | 771 | Раздел 3. Адаптация входной группы (внутри) | Монтажные работы |  | монтажные работы
89 | ГЭСН09-05-014-02 | Установка номерных табличек: для этажа, подъезда( Прим.) | шт | 2 | 1 | 2 | [5 empty] | 772 | Раздел 3. Адаптация входной группы (внутри) | Монтажные работы | материалы | монтажные работы
| 1 | ОТ(ЗТ) | чел.-ч |  |  | 1.04 |  |  |  |  | 361.86 | 773 | Раздел 3. Адаптация входной группы (внутри) | Монтажные работы | услуги | монтажные работы
| 1-100-30 | Средний разряд работы 3,0 | чел.-ч | 0.52 |  | 1.04 |  |  | 347.94 |  | 361.86 | 774 | Раздел 3. Адаптация входной группы (внутри) | Монтажные работы | услуги | монтажные работы
| 4 | М | [8 empty] | 30.01 | 775 | Раздел 3. Адаптация входной группы (внутри) | Монтажные работы |  | монтажные работы
| 01.7.15.07-0010 | Дюбели пластмассовые с шурупами, диаметр 10 мм, длина 50-60 мм, диаметр шурупа 6 мм, длина шурупа 50-80 мм | 100 шт | 0.02 |  | 0.04 | 595.38 | 1.26 | 750.18 |  | 30.01 | 776 | Раздел 3. Адаптация входной группы (внутри) | Монтажные работы | материалы | монтажные работы
Н | 20.3.04.02 | Знаки, таблички | шт | 1 |  | 2 | [5 empty] | 777 | Раздел 3. Адаптация входной группы (внутри) | Монтажные работы | материалы | монтажные работы
|  | Итого прямые затраты | [8 empty] | 391.87 | 778 | Раздел 3. Адаптация входной группы (внутри) | Монтажные работы |  | монтажные работы
|  | ФОТ | [8 empty] | 361.86 | 779 | Раздел 3. Адаптация входной группы (внутри) | Монтажные работы |  | монтажные работы
| Пр/812-009.0-1 | НР Строительные металлические конструкции | % | 93 |  | 93 |  |  |  |  | 336.53 | 780 | Раздел 3. Адаптация входной группы (внутри) | Монтажные работы |  | монтажные работы
| Пр/774-009 | СП Строительные металлические конструкции | % | 62 |  | 62 |  |  |  |  | 224.35 | 781 | Раздел 3. Адаптация входной группы (внутри) | Монтажные работы |  | монтажные работы
|  | Всего по позиции | [6 empty] | 476.38 |  | 952.75 | 782 | Раздел 3. Адаптация входной группы (внутри) | Монтажные работы |  | монтажные работы
90 | ТЦ_20.3.04.02_71_6670319178_24.07.2025_02_15.1 | Тактильная пиктограмма СП10 Выход из здания 150x150 мм | шт | 2 | 1 | 2 |  |  | 272 |  | 544 | 783 | Раздел 3. Адаптация входной группы (внутри) | Монтажные работы | материалы | монтажные работы
|  | (Материалы) | [9 empty] | 784 | Раздел 3. Адаптация входной группы (внутри) | Монтажные работы |  | монтажные работы
|  | Всего по позиции | [8 empty] | 544 | 785 | Раздел 3. Адаптация входной группы (внутри) | Монтажные работы |  | монтажные работы
91 | ГЭСН15-06-005-02 | Оклейка предварительно подготовленных поверхностей фотообоями: самоклеящимися( прим.) | 100 м2 | 0.00504 | 1 | 0.00504 | [5 empty] | 786 | Раздел 3. Адаптация входной группы (внутри) | Монтажные работы | материалы | монтажные работы
|  | Объем=(0,1*5,04) / 100 | [9 empty] | 787 | Раздел 3. Адаптация входной группы (внутри) | Монтажные работы |  | монтажные работы
| 1 | ОТ(ЗТ) | чел.-ч |  |  | 0.19611 |  |  |  |  | 76.83 | 788 | Раздел 3. Адаптация входной группы (внутри) | Монтажные работы | услуги | монтажные работы
| 1-100-40 | Средний разряд работы 4,0 | чел.-ч | 38.91 |  | 0.19611 |  |  | 391.8 |  | 76.83 | 789 | Раздел 3. Адаптация входной группы (внутри) | Монтажные работы | услуги | монтажные работы
Н | 01.6.02.01 | Обои | 100 м2 | 1.1 |  | 0.005544 | [5 empty] | 790 | Раздел 3. Адаптация входной группы (внутри) | Монтажные работы | материалы | монтажные работы
|  | Итого прямые затраты | [8 empty] | 76.83 | 791 | Раздел 3. Адаптация входной группы (внутри) | Монтажные работы |  | монтажные работы
|  | ФОТ | [8 empty] | 76.83 | 792 | Раздел 3. Адаптация входной группы (внутри) | Монтажные работы |  | монтажные работы
| Пр/812-015.0-1 | НР Отделочные работы | % | 100 |  | 100 |  |  |  |  | 76.83 | 793 | Раздел 3. Адаптация входной группы (внутри) | Монтажные работы |  | монтажные работы
| Пр/774-015 | СП Отделочные работы | % | 49 |  | 49 |  |  |  |  | 37.65 | 794 | Раздел 3. Адаптация входной группы (внутри) | Монтажные работы |  | монтажные работы
|  | Всего по позиции | [6 empty] | 37958.33 |  | 191.31 | 795 | Раздел 3. Адаптация входной группы (внутри) | Монтажные работы |  | монтажные работы
92 | ТЦ_01.7.06.14_71_6915012732_28.07.2025_02_22.1 | Лента сигнальная для разметки пола, самоклеящаяся, черно-желтого цвета, шириной 100мм, (рулон 30 м) | м | 5.04 | 1 | 5.04 |  |  | 26.69 |  | 134.52 | 796 | Раздел 3. Адаптация входной группы (внутри) | Монтажные работы | материалы | монтажные работы
|  | (Материалы) | [9 empty] | 797 | Раздел 3. Адаптация входной группы (внутри) | Монтажные работы |  | монтажные работы
|  | Всего по позиции | [8 empty] | 134.52 | 798 | Раздел 3. Адаптация входной группы (внутри) | Монтажные работы |  | монтажные работы
93 | ГЭСН17-01-002-04 | Установка гарнитуры туалетной: вешалок, подстаканников, поручней для ванн и т.д.(прим.) | 10 шт | 0.2 | 1 | 0.2 | [5 empty] | 799 | Раздел 3. Адаптация входной группы (внутри) | Монтажные работы | материалы | монтажные работы
|  | Объем=2 / 10 | [9 empty] | 800 | Раздел 3. Адаптация входной группы (внутри) | Монтажные работы |  | монтажные работы
| 1 | ОТ(ЗТ) | чел.-ч |  |  | 0.56 |  |  |  |  | 219.41 | 801 | Раздел 3. Адаптация входной группы (внутри) | Монтажные работы | услуги | монтажные работы
| 1-100-40 | Средний разряд работы 4,0 | чел.-ч | 2.8 |  | 0.56 |  |  | 391.8 |  | 219.41 | 802 | Раздел 3. Адаптация входной группы (внутри) | Монтажные работы | услуги | монтажные работы
| 4 | М | [8 empty] | 6.7 | 803 | Раздел 3. Адаптация входной группы (внутри) | Монтажные работы |  | монтажные работы
| 01.7.03.04-0001 | Электроэнергия | кВт-ч | 0.052 |  | 0.0104 |  |  | 8.46 |  | 0.09 | 804 | Раздел 3. Адаптация входной группы (внутри) | Монтажные работы | материалы | монтажные работы
| 01.7.15.07-0022 | Дюбели полиэтиленовые распорные, диаметр 6 мм, длина 40 мм | 1000 шт | 0.02 |  | 0.004 | 261.09 | 1.26 | 328.97 |  | 1.32 | 805 | Раздел 3. Адаптация входной группы (внутри) | Монтажные работы | материалы | монтажные работы
| 01.7.15.14-0167 | Шурупы самонарезающие стальные с полукруглой головкой и прямым шлицем, остроконечные, диаметр 5 мм, длина 50 мм | т | 0.00014 |  | 2.8e-05 | 110308.96 | 1.26 | 138989.29 |  | 3.89 | 806 | Раздел 3. Адаптация входной группы (внутри) | Монтажные работы | материалы | монтажные работы
| 08.1.02.11-0001 | Поковки из квадратных заготовок, масса 1,5-4,5 кг | т | 0.0001 |  | 2e-05 | 55898.18 | 1.25 | 69872.73 |  | 1.4 | 807 | Раздел 3. Адаптация входной группы (внутри) | Монтажные работы | материалы | монтажные работы
Н | 18.2.06.04 | Гарнитура туалетная | шт | 10 |  | 2 | [5 empty] | 808 | Раздел 3. Адаптация входной группы (внутри) | Монтажные работы | материалы | монтажные работы
|  | Итого прямые затраты | [8 empty] | 226.11 | 809 | Раздел 3. Адаптация входной группы (внутри) | Монтажные работы |  | монтажные работы
|  | ФОТ | [8 empty] | 219.41 | 810 | Раздел 3. Адаптация входной группы (внутри) | Монтажные работы |  | монтажные работы
| Пр/812-016.0-1 | НР Сантехнические работы - внутренние (трубопроводы, водопровод, канализация, отопление, газоснабжение, вентиляция и кондиционирование воздуха) | % | 121 |  | 121 |  |  |  |  | 265.49 | 811 | Раздел 3. Адаптация входной группы (внутри) | Монтажные работы |  | монтажные работы
| Пр/774-016 | СП Сантехнические работы - внутренние (трубопроводы, водопровод, канализация, отопление, газоснабжение, вентиляция и кондиционирование воздуха) | % | 72 |  | 72 |  |  |  |  | 157.98 | 812 | Раздел 3. Адаптация входной группы (внутри) | Монтажные работы |  | монтажные работы
|  | Всего по позиции | [6 empty] | 3247.9 |  | 649.58 | 813 | Раздел 3. Адаптация входной группы (внутри) | Монтажные работы |  | монтажные работы
94 | ТЦ_18.2.06.07_71_6915012732_28.07.2025_02_20.1 | Крючок-держатель для костылей и трости, М9, сталь | шт | 2 | 1 | 2 |  |  | 1023.06 |  | 2046.12 | 814 | Раздел 3. Адаптация входной группы (внутри) | Монтажные работы | материалы | монтажные работы
|  | (Материалы) | [9 empty] | 815 | Раздел 3. Адаптация входной группы (внутри) | Монтажные работы |  | монтажные работы
|  | Всего по позиции | [8 empty] | 2046.12 | 816 | Раздел 3. Адаптация входной группы (внутри) | Монтажные работы |  | монтажные работы
95 | ГЭСНм10-01-039-06 | Реле, ключ, кнопка и др. с подготовкой места установки | шт | 1 | 1 | 1 | [5 empty] | 817 | Раздел 3. Адаптация входной группы (внутри) | Монтажные работы | материалы | монтажные работы
| 1 | ОТ(ЗТ) | чел.-ч |  |  | 2 |  |  |  |  | 695.88 | 818 | Раздел 3. Адаптация входной группы (внутри) | Монтажные работы | услуги | монтажные работы
| 1-100-30 | Средний разряд работы 3,0 | чел.-ч | 2 |  | 2 |  |  | 347.94 |  | 695.88 | 819 | Раздел 3. Адаптация входной группы (внутри) | Монтажные работы | услуги | монтажные работы
|  | Итого прямые затраты | [8 empty] | 695.88 | 820 | Раздел 3. Адаптация входной группы (внутри) | Монтажные работы |  | монтажные работы
95.1 | 421/пр_2020_п.75_пп.а | Вспомогательные ненормируемые материальные ресурсы | % | 2 |  | 2 |  |  |  |  | 13.92 | 821 | Раздел 3. Адаптация входной группы (внутри) | Монтажные работы |  | монтажные работы
|  | ФОТ | [8 empty] | 695.88 | 822 | Раздел 3. Адаптация входной группы (внутри) | Монтажные работы |  | монтажные работы
| Пр/812-051.1-1 | НР Прокладка и монтаж сетей связи | % | 90 |  | 90 |  |  |  |  | 626.29 | 823 | Раздел 3. Адаптация входной группы (внутри) | Монтажные работы |  | монтажные работы
| Пр/774-051.1 | СП Прокладка и монтаж сетей связи | % | 46 |  | 46 |  |  |  |  | 320.1 | 824 | Раздел 3. Адаптация входной группы (внутри) | Монтажные работы |  | монтажные работы
|  | Всего по позиции | [6 empty] | 1656.19 |  | 1656.19 | 825 | Раздел 3. Адаптация входной группы (внутри) | Монтажные работы |  | монтажные работы
96 | ТЦ_62.2.01.00_71_9717010827_28.07.2025_02_32.1 | Свето-звуковой информатор А200 | шт | 1 | 1 | 1 |  |  | 5991.48 |  | 5991.48 | 826 | Раздел 3. Адаптация входной группы (внутри) | Монтажные работы | материалы | монтажные работы
|  | (Прокладка и монтаж сетей связи) | [9 empty] | 827 | Раздел 3. Адаптация входной группы (внутри) | Монтажные работы |  | монтажные работы
|  | Всего по позиции | [8 empty] | 5991.48 | 828 | Раздел 3. Адаптация входной группы (внутри) | Монтажные работы |  | монтажные работы
97 | ГЭСН09-05-014-02 | Установка номерных табличек: для этажа, подъезда( Прим.) | шт | 1 | 1 | 1 | [5 empty] | 829 | Раздел 3. Адаптация входной группы (внутри) | Монтажные работы | материалы | монтажные работы
| 1 | ОТ(ЗТ) | чел.-ч |  |  | 0.52 |  |  |  |  | 180.93 | 830 | Раздел 3. Адаптация входной группы (внутри) | Монтажные работы | услуги | монтажные работы
| 1-100-30 | Средний разряд работы 3,0 | чел.-ч | 0.52 |  | 0.52 |  |  | 347.94 |  | 180.93 | 831 | Раздел 3. Адаптация входной группы (внутри) | Монтажные работы | услуги | монтажные работы
| 4 | М | [8 empty] | 15 | 832 | Раздел 3. Адаптация входной группы (внутри) | Монтажные работы |  | монтажные работы
| 01.7.15.07-0010 | Дюбели пластмассовые с шурупами, диаметр 10 мм, длина 50-60 мм, диаметр шурупа 6 мм, длина шурупа 50-80 мм | 100 шт | 0.02 |  | 0.02 | 595.38 | 1.26 | 750.18 |  | 15 | 833 | Раздел 3. Адаптация входной группы (внутри) | Монтажные работы | материалы | монтажные работы
Н | 20.3.04.02 | Знаки, таблички | шт | 1 |  | 1 | [5 empty] | 834 | Раздел 3. Адаптация входной группы (внутри) | Монтажные работы | материалы | монтажные работы
|  | Итого прямые затраты | [8 empty] | 195.93 | 835 | Раздел 3. Адаптация входной группы (внутри) | Монтажные работы |  | монтажные работы
|  | ФОТ | [8 empty] | 180.93 | 836 | Раздел 3. Адаптация входной группы (внутри) | Монтажные работы |  | монтажные работы
| Пр/812-009.0-1 | НР Строительные металлические конструкции | % | 93 |  | 93 |  |  |  |  | 168.26 | 837 | Раздел 3. Адаптация входной группы (внутри) | Монтажные работы |  | монтажные работы
| Пр/774-009 | СП Строительные металлические конструкции | % | 62 |  | 62 |  |  |  |  | 112.18 | 838 | Раздел 3. Адаптация входной группы (внутри) | Монтажные работы |  | монтажные работы
|  | Всего по позиции | [6 empty] | 476.37 |  | 476.37 | 839 | Раздел 3. Адаптация входной группы (внутри) | Монтажные работы |  | монтажные работы
98 | ТЦ_01.7.06.14_71_9717010827_28.07.2025_02_33.1 | Пиктограмма тактильная G-21 Место кратковременного отдыха или ожидания для инвалидов, монохром | шт | 1 | 1 | 1 |  |  | 339.15 |  | 339.15 | 840 | Раздел 3. Адаптация входной группы (внутри) | Монтажные работы | материалы | монтажные работы
|  | (Материалы) | [9 empty] | 841 | Раздел 3. Адаптация входной группы (внутри) | Монтажные работы |  | монтажные работы
|  | Всего по позиции | [8 empty] | 339.15 | 842 | Раздел 3. Адаптация входной группы (внутри) | Монтажные работы |  | монтажные работы
99 | ГЭСНм08-01-081-04 | Аппарат (кнопка, ключ управления, замок электромагнитной блокировки, звуковой сигнал, сигнальная лампа) управления и сигнализации, количество подключаемых концов до 2: однопроволочного провода (жил кабеля) | 100 шт | 0.01 | 1 | 0.01 | [5 empty] | 843 | Раздел 3. Адаптация входной группы (внутри) | Монтажные работы | материалы | монтажные работы
|  | Объем=1 / 100 | [9 empty] | 844 | Раздел 3. Адаптация входной группы (внутри) | Монтажные работы |  | монтажные работы
| 1 | ОТ(ЗТ) | чел.-ч |  |  | 0.354 |  |  |  |  | 138.7 | 845 | Раздел 3. Адаптация входной группы (внутри) | Монтажные работы | услуги | монтажные работы
| 1-100-40 | Средний разряд работы 4,0 | чел.-ч | 35.4 |  | 0.354 |  |  | 391.8 |  | 138.7 | 846 | Раздел 3. Адаптация входной группы (внутри) | Монтажные работы | услуги | монтажные работы
| 2 | ЭМ | [8 empty] | 0.67 | 847 | Раздел 3. Адаптация входной группы (внутри) | Монтажные работы |  | монтажные работы
|  | ОТм(ЗТм) | чел.-ч |  |  | 0.0011 |  |  |  |  | 0.43 | 848 | Раздел 3. Адаптация входной группы (внутри) | Монтажные работы | услуги | монтажные работы
| 91.14.02-001 | Автомобили бортовые, грузоподъемность до 5 т | маш.-ч | 0.11 |  | 0.0011 |  |  | 611.87 |  | 0.67 | 849 | Раздел 3. Адаптация входной группы (внутри) | Монтажные работы | услуги | монтажные работы
| 4-100-040 | ОТм(Зтм) Средний разряд машинистов 4 | чел.-ч | 0.11 |  | 0.0011 |  |  | 391.8 |  | 0.43 | 850 | Раздел 3. Адаптация входной группы (внутри) | Монтажные работы | услуги | монтажные работы
| 4 | М | [8 empty] | 12.03 | 851 | Раздел 3. Адаптация входной группы (внутри) | Монтажные работы |  | монтажные работы
| 01.7.15.03-0042 | Болты с гайками и шайбами строительные | кг | 5.98 |  | 0.0598 | 174.93 | 1.15 | 201.17 |  | 12.03 | 852 | Раздел 3. Адаптация входной группы (внутри) | Монтажные работы | материалы | монтажные работы
|  | Итого прямые затраты | [8 empty] | 151.83 | 853 | Раздел 3. Адаптация входной группы (внутри) | Монтажные работы |  | монтажные работы
99.1 | 421/пр_2020_п.75_пп.а | Вспомогательные ненормируемые материальные ресурсы | % | 2 |  | 2 |  |  |  |  | 2.77 | 854 | Раздел 3. Адаптация входной группы (внутри) | Монтажные работы |  | монтажные работы
|  | ФОТ | [8 empty] | 139.13 | 855 | Раздел 3. Адаптация входной группы (внутри) | Монтажные работы |  | монтажные работы
| Пр/812-049.3-1 | НР Электротехнические установки на других объектах | % | 97 |  | 97 |  |  |  |  | 134.96 | 856 | Раздел 3. Адаптация входной группы (внутри) | Монтажные работы |  | монтажные работы
| Пр/774-049.3 | СП Электротехнические установки на других объектах | % | 51 |  | 51 |  |  |  |  | 70.96 | 857 | Раздел 3. Адаптация входной группы (внутри) | Монтажные работы |  | монтажные работы
|  | Всего по позиции | [6 empty] | 36052 |  | 360.52 | 858 | Раздел 3. Адаптация входной группы (внутри) | Монтажные работы |  | монтажные работы
100 | ТЦ_61.2.00.00_71_6670319178_02.08.2025_02_34.1 | Портативный цифровой увеличитель ПЦУ-8 (5"). 10165-1 | шт | 1 | 1 | 1 |  |  | 29580 |  | 29580 | 859 | Раздел 3. Адаптация входной группы (внутри) | Монтажные работы | материалы | монтажные работы
|  | (Материалы) | [9 empty] | 860 | Раздел 3. Адаптация входной группы (внутри) | Монтажные работы |  | монтажные работы
|  | Всего по позиции | [8 empty] | 29580 | 861 | Раздел 3. Адаптация входной группы (внутри) | Монтажные работы |  | монтажные работы
Раздел 4. Адаптация конференц залов и библиотеки | [11 empty] | 863 | Раздел 4. Адаптация конференц залов и библиотеки | Монтажные работы |  | монтажные работы
Монтажные работы | [11 empty] | 864 | Раздел 4. Адаптация конференц залов и библиотеки | Монтажные работы |  | монтажные работы
101 | ГЭСН11-01-038-05 | Устройство покрытий из плиток поливинилхлоридных: тактильных размером 500х500 мм на клее | 100 шт | 0.25 | 1 | 0.25 | [5 empty] | 865 | Раздел 4. Адаптация конференц залов и библиотеки | Монтажные работы | материалы | монтажные работы
|  | Объем=25 / 100 | [9 empty] | 866 | Раздел 4. Адаптация конференц залов и библиотеки | Монтажные работы |  | монтажные работы
| 1 | ОТ(ЗТ) | чел.-ч |  |  | 1.8525 |  |  |  |  | 677.07 | 867 | Раздел 4. Адаптация конференц залов и библиотеки | Монтажные работы | услуги | монтажные работы
| 1-100-34 | Средний разряд работы 3,4 | чел.-ч | 7.41 |  | 1.8525 |  |  | 365.49 |  | 677.07 | 868 | Раздел 4. Адаптация конференц залов и библиотеки | Монтажные работы | услуги | монтажные работы
| 2 | ЭМ | [8 empty] | 55.78 | 869 | Раздел 4. Адаптация конференц залов и библиотеки | Монтажные работы |  | монтажные работы
|  | ОТм(ЗТм) | чел.-ч |  |  | 0.0975 |  |  |  |  | 37.65 | 870 | Раздел 4. Адаптация конференц залов и библиотеки | Монтажные работы | услуги | монтажные работы
| 91.06.06-048 | Подъемники одномачтовые, грузоподъемность до 500 кг, высота подъема 45 м | маш.-ч | 0.05 |  | 0.0125 | 37.32 | 1.48 | 55.23 |  | 0.69 | 871 | Раздел 4. Адаптация конференц залов и библиотеки | Монтажные работы | услуги | монтажные работы
| 4-100-030 | ОТм(Зтм) Средний разряд машинистов 3 | чел.-ч | 0.05 |  | 0.0125 |  |  | 347.94 |  | 4.35 | 872 | Раздел 4. Адаптация конференц залов и библиотеки | Монтажные работы | услуги | монтажные работы
| 91.14.02-001 | Автомобили бортовые, грузоподъемность до 5 т | маш.-ч | 0.34 |  | 0.085 |  |  | 611.87 |  | 52.01 | 873 | Раздел 4. Адаптация конференц залов и библиотеки | Монтажные работы | услуги | монтажные работы
| 4-100-040 | ОТм(Зтм) Средний разряд машинистов 4 | чел.-ч | 0.34 |  | 0.085 |  |  | 391.8 |  | 33.3 | 874 | Раздел 4. Адаптация конференц залов и библиотеки | Монтажные работы | услуги | монтажные работы
| 91.21.22-638 | Пылесосы промышленные, мощность до 2000 Вт | маш.-ч | 1.25 |  | 0.3125 |  |  | 9.84 |  | 3.08 | 875 | Раздел 4. Адаптация конференц залов и библиотеки | Монтажные работы | услуги | монтажные работы
Н | 01.6.03.01 | Плитка тактильная поливинилхлоридная | м2 | 25.38 |  | 6.345 | [5 empty] | 876 | Раздел 4. Адаптация конференц залов и библиотеки | Монтажные работы | материалы | монтажные работы
Н | 14.1.02.04 | Состав клеящий | кг | 8 |  | 2 | [5 empty] | 877 | Раздел 4. Адаптация конференц залов и библиотеки | Монтажные работы | материалы | монтажные работы
Н | 14.4.01.02 | Грунтовки на акриловой основе | кг | 2.5 |  | 0.625 | [5 empty] | 878 | Раздел 4. Адаптация конференц залов и библиотеки | Монтажные работы | материалы | монтажные работы
|  | Итого прямые затраты | [8 empty] | 770.5 | 879 | Раздел 4. Адаптация конференц залов и библиотеки | Монтажные работы |  | монтажные работы
|  | ФОТ | [8 empty] | 714.72 | 880 | Раздел 4. Адаптация конференц залов и библиотеки | Монтажные работы |  | монтажные работы
| Пр/812-011.0-1 | НР Полы | % | 112 |  | 112 |  |  |  |  | 800.49 | 881 | Раздел 4. Адаптация конференц залов и библиотеки | Монтажные работы |  | монтажные работы
| Пр/774-011 | СП Полы | % | 65 |  | 65 |  |  |  |  | 464.57 | 882 | Раздел 4. Адаптация конференц залов и библиотеки | Монтажные работы |  | монтажные работы
|  | Всего по позиции | [6 empty] | 8142.24 |  | 2035.56 | 883 | Раздел 4. Адаптация конференц залов и библиотеки | Монтажные работы |  | монтажные работы
102 | ФСБЦ-14.4.01.02-0012 | Грунтовка укрепляющая, глубокого проникновения, быстросохнущая, паропроницаемая | кг | 0.625 | 1 | 0.625 | 68.29 | 1.5 | 102.44 |  | 64.03 | 884 | Раздел 4. Адаптация конференц залов и библиотеки | Монтажные работы | материалы | монтажные работы
|  | (Полы) | [9 empty] | 885 | Раздел 4. Адаптация конференц залов и библиотеки | Монтажные работы |  | монтажные работы
|  | Всего по позиции | [8 empty] | 64.03 | 886 | Раздел 4. Адаптация конференц залов и библиотеки | Монтажные работы |  | монтажные работы
103 | ФСБЦ-01.6.01.11-0045 | Плитки тактильные из резинополиуретана, размеры 500х500 мм, толщина с учетом высоты тактильных элементов 5 мм | м2 | 6.345 | 1 | 6.345 | 1728.85 | 1.51 | 2610.56 |  | 16564 | 887 | Раздел 4. Адаптация конференц залов и библиотеки | Монтажные работы | материалы | монтажные работы
|  | (Полы) | [9 empty] | 888 | Раздел 4. Адаптация конференц залов и библиотеки | Монтажные работы |  | монтажные работы
|  | Всего по позиции | [8 empty] | 16564 | 889 | Раздел 4. Адаптация конференц залов и библиотеки | Монтажные работы |  | монтажные работы
104 | ФСБЦ-14.2.06.09-1014 | Средство связующее полиуретановое для изготовления изделий из резиновой/каучуковой крошки и устройства высокопрочных эластичных покрытий, вязкость 4,5-6,5 Па*с при температуре +23 °C, плотность 1,06-1,12 г/см3( прим. Двухкомпонентный клей Fixvert-S для монтажа тактильной плитки из нержавеющей стали. Расход 1 кг клея/1м2) | кг | 6.25 | 1 | 6.25 | 338.36 | 1.5 | 507.54 |  | 3172.13 | 890 | Раздел 4. Адаптация конференц залов и библиотеки | Монтажные работы | материалы | монтажные работы
|  | (Полы) | [9 empty] | 891 | Раздел 4. Адаптация конференц залов и библиотеки | Монтажные работы |  | монтажные работы
|  | Объем=0,48*0+0,5*0,5*25*1,0 | [9 empty] | 892 | Раздел 4. Адаптация конференц залов и библиотеки | Монтажные работы |  | монтажные работы
|  | Всего по позиции | [8 empty] | 3172.13 | 893 | Раздел 4. Адаптация конференц залов и библиотеки | Монтажные работы |  | монтажные работы
105 | ГЭСНм11-04-002-01 | Аппарат настольный, масса: до 0,015 т | шт | 3 | 1 | 3 | [5 empty] | 894 | Раздел 4. Адаптация конференц залов и библиотеки | Монтажные работы | материалы | монтажные работы
| 1 | ОТ(ЗТ) | чел.-ч |  |  | 3.09 |  |  |  |  | 1075.13 | 895 | Раздел 4. Адаптация конференц залов и библиотеки | Монтажные работы | услуги | монтажные работы
| 1-100-30 | Средний разряд работы 3,0 | чел.-ч | 1.03 |  | 3.09 |  |  | 347.94 |  | 1075.13 | 896 | Раздел 4. Адаптация конференц залов и библиотеки | Монтажные работы | услуги | монтажные работы
| 2 | ЭМ | [8 empty] | 293.7 | 897 | Раздел 4. Адаптация конференц залов и библиотеки | Монтажные работы |  | монтажные работы
|  | ОТм(ЗТм) | чел.-ч |  |  | 0.48 |  |  |  |  | 188.06 | 898 | Раздел 4. Адаптация конференц залов и библиотеки | Монтажные работы | услуги | монтажные работы
| 91.14.02-001 | Автомобили бортовые, грузоподъемность до 5 т | маш.-ч | 0.16 |  | 0.48 |  |  | 611.87 |  | 293.7 | 899 | Раздел 4. Адаптация конференц залов и библиотеки | Монтажные работы | услуги | монтажные работы
| 4-100-040 | ОТм(Зтм) Средний разряд машинистов 4 | чел.-ч | 0.16 |  | 0.48 |  |  | 391.8 |  | 188.06 | 900 | Раздел 4. Адаптация конференц залов и библиотеки | Монтажные работы | услуги | монтажные работы
|  | Итого прямые затраты | [8 empty] | 1556.89 | 901 | Раздел 4. Адаптация конференц залов и библиотеки | Монтажные работы |  | монтажные работы
105.1 | 421/пр_2020_п.75_пп.а | Вспомогательные ненормируемые материальные ресурсы | % | 2 |  | 2 |  |  |  |  | 21.5 | 902 | Раздел 4. Адаптация конференц залов и библиотеки | Монтажные работы |  | монтажные работы
|  | ФОТ | [8 empty] | 1263.19 | 903 | Раздел 4. Адаптация конференц залов и библиотеки | Монтажные работы |  | монтажные работы
| Пр/812-053.0-1 | НР Приборы, средства автоматизации и вычислительной техники | % | 90 |  | 90 |  |  |  |  | 1136.87 | 904 | Раздел 4. Адаптация конференц залов и библиотеки | Монтажные работы |  | монтажные работы
| Пр/774-053 | СП Приборы, средства автоматизации и вычислительной техники | % | 46 |  | 46 |  |  |  |  | 581.07 | 905 | Раздел 4. Адаптация конференц залов и библиотеки | Монтажные работы |  | монтажные работы
|  | Всего по позиции | [6 empty] | 1098.78 |  | 3296.33 | 906 | Раздел 4. Адаптация конференц залов и библиотеки | Монтажные работы |  | монтажные работы
106
О" | ТЦ_89.1.00.00_71_6915012732_02.08.2025_02_54.1 | Портативная индукционная система "VERT-1a" | шт | 3 | 1 | 3 |  |  | 14288.43 |  | 42865.29 | 907 | Раздел 4. Адаптация конференц залов и библиотеки | Монтажные работы | материалы | монтажные работы
|  | (Оборудование) | [9 empty] | 908 | Раздел 4. Адаптация конференц залов и библиотеки | Монтажные работы |  | монтажные работы
|  | Всего по позиции | [8 empty] | 42865.29 | 909 | Раздел 4. Адаптация конференц залов и библиотеки | Монтажные работы |  | монтажные работы
107 | ГЭСН09-05-014-02 | Установка номерных табличек: для этажа, подъезда( Прим.) | шт | 14 | 1 | 14 | [5 empty] | 910 | Раздел 4. Адаптация конференц залов и библиотеки | Монтажные работы | материалы | монтажные работы
|  | Объем=5+5+4 | [9 empty] | 911 | Раздел 4. Адаптация конференц залов и библиотеки | Монтажные работы |  | монтажные работы
| 1 | ОТ(ЗТ) | чел.-ч |  |  | 7.28 |  |  |  |  | 2533 | 912 | Раздел 4. Адаптация конференц залов и библиотеки | Монтажные работы | услуги | монтажные работы
| 1-100-30 | Средний разряд работы 3,0 | чел.-ч | 0.52 |  | 7.28 |  |  | 347.94 |  | 2533 | 913 | Раздел 4. Адаптация конференц залов и библиотеки | Монтажные работы | услуги | монтажные работы
| 4 | М | [8 empty] | 210.05 | 914 | Раздел 4. Адаптация конференц залов и библиотеки | Монтажные работы |  | монтажные работы
| 01.7.15.07-0010 | Дюбели пластмассовые с шурупами, диаметр 10 мм, длина 50-60 мм, диаметр шурупа 6 мм, длина шурупа 50-80 мм | 100 шт | 0.02 |  | 0.28 | 595.38 | 1.26 | 750.18 |  | 210.05 | 915 | Раздел 4. Адаптация конференц залов и библиотеки | Монтажные работы | материалы | монтажные работы
Н | 20.3.04.02 | Знаки, таблички | шт | 1 |  | 14 | [5 empty] | 916 | Раздел 4. Адаптация конференц залов и библиотеки | Монтажные работы | материалы | монтажные работы
|  | Итого прямые затраты | [8 empty] | 2743.05 | 917 | Раздел 4. Адаптация конференц залов и библиотеки | Монтажные работы |  | монтажные работы
|  | ФОТ | [8 empty] | 2533 | 918 | Раздел 4. Адаптация конференц залов и библиотеки | Монтажные работы |  | монтажные работы
| Пр/812-009.0-1 | НР Строительные металлические конструкции | % | 93 |  | 93 |  |  |  |  | 2355.69 | 919 | Раздел 4. Адаптация конференц залов и библиотеки | Монтажные работы |  | монтажные работы
| Пр/774-009 | СП Строительные металлические конструкции | % | 62 |  | 62 |  |  |  |  | 1570.46 | 920 | Раздел 4. Адаптация конференц залов и библиотеки | Монтажные работы |  | монтажные работы
|  | Всего по позиции | [6 empty] | 476.37 |  | 6669.2 | 921 | Раздел 4. Адаптация конференц залов и библиотеки | Монтажные работы |  | монтажные работы
108 | ТЦ_20.3.04.02_71_6670319178_28.07.2025_02_26.1 | Тактильная пиктограмма СП9 Вход в здание 150x150 мм | шт | 5 | 1 | 5 |  |  | 272 |  | 1360 | 922 | Раздел 4. Адаптация конференц залов и библиотеки | Монтажные работы | материалы | монтажные работы
|  | (Материалы) | [9 empty] | 923 | Раздел 4. Адаптация конференц залов и библиотеки | Монтажные работы |  | монтажные работы
|  | Всего по позиции | [8 empty] | 1360 | 924 | Раздел 4. Адаптация конференц залов и библиотеки | Монтажные работы |  | монтажные работы
109 | ТЦ_20.3.04.02_71_6670319178_02.08.2025_02_55.1 | Комплексная тактильная табличка азбукой Брайля ПВХ 150x300 мм | шт | 5 | 1 | 5 |  |  | 765 |  | 3825 | 925 | Раздел 4. Адаптация конференц залов и библиотеки | Монтажные работы | материалы | монтажные работы
|  | (Материалы) | [9 empty] | 926 | Раздел 4. Адаптация конференц залов и библиотеки | Монтажные работы |  | монтажные работы
|  | Всего по позиции | [8 empty] | 3825 | 927 | Раздел 4. Адаптация конференц залов и библиотеки | Монтажные работы |  | монтажные работы
110 | ТЦ_20.3.04.02_71_6670319178_24.07.2025_02_15.1 | Тактильная пиктограмма СП10 Выход из здания 150x150 мм | шт | 4 | 1 | 4 |  |  | 272 |  | 1088 | 928 | Раздел 4. Адаптация конференц залов и библиотеки | Монтажные работы | материалы | монтажные работы
|  | (Материалы) | [9 empty] | 929 | Раздел 4. Адаптация конференц залов и библиотеки | Монтажные работы |  | монтажные работы
|  | Всего по позиции | [8 empty] | 1088 | 930 | Раздел 4. Адаптация конференц залов и библиотеки | Монтажные работы |  | монтажные работы
111 | ГЭСН15-06-005-02 | Оклейка предварительно подготовленных поверхностей фотообоями: самоклеящимися( прим.) | 100 м2 | 0.013612 | 1 | 0.013612 | [5 empty] | 931 | Раздел 4. Адаптация конференц залов и библиотеки | Монтажные работы | материалы | монтажные работы
|  | Объем=(3,14*0,1*0,1*8+5,04*0,1+10,32*0,05+0,15*0,15*4) / 100 | [9 empty] | 932 | Раздел 4. Адаптация конференц залов и библиотеки | Монтажные работы |  | монтажные работы
| 1 | ОТ(ЗТ) | чел.-ч |  |  | 0.52964 |  |  |  |  | 207.51 | 933 | Раздел 4. Адаптация конференц залов и библиотеки | Монтажные работы | услуги | монтажные работы
| 1-100-40 | Средний разряд работы 4,0 | чел.-ч | 38.91 |  | 0.52964 |  |  | 391.8 |  | 207.51 | 934 | Раздел 4. Адаптация конференц залов и библиотеки | Монтажные работы | услуги | монтажные работы
Н | 01.6.02.01 | Обои | 100 м2 | 1.1 |  | 0.014973 | [5 empty] | 935 | Раздел 4. Адаптация конференц залов и библиотеки | Монтажные работы | материалы | монтажные работы
|  | Итого прямые затраты | [8 empty] | 207.51 | 936 | Раздел 4. Адаптация конференц залов и библиотеки | Монтажные работы |  | монтажные работы
|  | ФОТ | [8 empty] | 207.51 | 937 | Раздел 4. Адаптация конференц залов и библиотеки | Монтажные работы |  | монтажные работы
| Пр/812-015.0-1 | НР Отделочные работы | % | 100 |  | 100 |  |  |  |  | 207.51 | 938 | Раздел 4. Адаптация конференц залов и библиотеки | Монтажные работы |  | монтажные работы
| Пр/774-015 | СП Отделочные работы | % | 49 |  | 49 |  |  |  |  | 101.68 | 939 | Раздел 4. Адаптация конференц залов и библиотеки | Монтажные работы |  | монтажные работы
|  | Всего по позиции | [6 empty] | 37959.15 |  | 516.7 | 940 | Раздел 4. Адаптация конференц залов и библиотеки | Монтажные работы |  | монтажные работы
112 | ТЦ_01.7.06.14_71_6915010809_28.07.2025_02_28.1 | Пиктограмма G-07 Осторожно! Препятствие. На основе полистирола 150x150х4мм | шт | 4 | 1 | 4 |  |  | 452.88 |  | 1811.52 | 941 | Раздел 4. Адаптация конференц залов и библиотеки | Монтажные работы | материалы | монтажные работы
|  | (Материалы) | [9 empty] | 942 | Раздел 4. Адаптация конференц залов и библиотеки | Монтажные работы |  | монтажные работы
|  | Всего по позиции | [8 empty] | 1811.52 | 943 | Раздел 4. Адаптация конференц залов и библиотеки | Монтажные работы |  | монтажные работы
113 | ТЦ_01.7.06.14_71_6915012732_28.07.2025_02_22.1 | Лента сигнальная для разметки пола, самоклеящаяся, черно-желтого цвета, шириной 100мм, (рулон 30 м) | м | 5.04 | 1 | 5.04 |  |  | 26.69 |  | 134.52 | 944 | Раздел 4. Адаптация конференц залов и библиотеки | Монтажные работы | материалы | монтажные работы
|  | (Материалы) | [9 empty] | 945 | Раздел 4. Адаптация конференц залов и библиотеки | Монтажные работы |  | монтажные работы
|  | Всего по позиции | [8 empty] | 134.52 | 946 | Раздел 4. Адаптация конференц залов и библиотеки | Монтажные работы |  | монтажные работы
114 | ТЦ_01.7.06.14_71_9717010827_28.07.2025_02_35.1 | Лента сигнальная для маркировки пола и дверных проёмов, самоклеящаяся, желтого цвета, шириной 50мм, (рулон 30 м) | м | 10.32 | 1 | 10.32 |  |  | 17.03 |  | 175.75 | 947 | Раздел 4. Адаптация конференц залов и библиотеки | Монтажные работы | материалы | монтажные работы
|  | (Материалы) | [9 empty] | 948 | Раздел 4. Адаптация конференц залов и библиотеки | Монтажные работы |  | монтажные работы
|  | Всего по позиции | [8 empty] | 175.75 | 949 | Раздел 4. Адаптация конференц залов и библиотеки | Монтажные работы |  | монтажные работы
115 | ТЦ_01.7.06.14_71_6670319178_28.07.2025_02_36.1 | Тактильная пиктограмма G03 Для инвалидов по слуху 150x150 мм | шт | 4 | 1 | 4 |  |  | 272 |  | 1088 | 950 | Раздел 4. Адаптация конференц залов и библиотеки | Монтажные работы | материалы | монтажные работы
|  | (Материалы) | [9 empty] | 951 | Раздел 4. Адаптация конференц залов и библиотеки | Монтажные работы |  | монтажные работы
|  | Всего по позиции | [8 empty] | 1088 | 952 | Раздел 4. Адаптация конференц залов и библиотеки | Монтажные работы |  | монтажные работы
Раздел 5. Адаптация лестничного узла | [11 empty] | 954 | Раздел 5. Адаптация лестничного узла | Монтажные работы |  | монтажные работы
Монтажные работы | [11 empty] | 955 | Раздел 5. Адаптация лестничного узла | Монтажные работы |  | монтажные работы
116 | ГЭСН11-01-038-05 | Устройство покрытий из плиток поливинилхлоридных: тактильных размером 500х500 мм на клее | 100 шт | 0.5 | 1 | 0.5 | [5 empty] | 956 | Раздел 5. Адаптация лестничного узла | Монтажные работы | материалы | монтажные работы
|  | Объем=50 / 100 | [9 empty] | 957 | Раздел 5. Адаптация лестничного узла | Монтажные работы |  | монтажные работы
| 1 | ОТ(ЗТ) | чел.-ч |  |  | 3.705 |  |  |  |  | 1354.14 | 958 | Раздел 5. Адаптация лестничного узла | Монтажные работы | услуги | монтажные работы
| 1-100-34 | Средний разряд работы 3,4 | чел.-ч | 7.41 |  | 3.705 |  |  | 365.49 |  | 1354.14 | 959 | Раздел 5. Адаптация лестничного узла | Монтажные работы | услуги | монтажные работы
| 2 | ЭМ | [8 empty] | 111.55 | 960 | Раздел 5. Адаптация лестничного узла | Монтажные работы |  | монтажные работы
|  | ОТм(ЗТм) | чел.-ч |  |  | 0.195 |  |  |  |  | 75.31 | 961 | Раздел 5. Адаптация лестничного узла | Монтажные работы | услуги | монтажные работы
| 91.06.06-048 | Подъемники одномачтовые, грузоподъемность до 500 кг, высота подъема 45 м | маш.-ч | 0.05 |  | 0.025 | 37.32 | 1.48 | 55.23 |  | 1.38 | 962 | Раздел 5. Адаптация лестничного узла | Монтажные работы | услуги | монтажные работы
| 4-100-030 | ОТм(Зтм) Средний разряд машинистов 3 | чел.-ч | 0.05 |  | 0.025 |  |  | 347.94 |  | 8.7 | 963 | Раздел 5. Адаптация лестничного узла | Монтажные работы | услуги | монтажные работы
| 91.14.02-001 | Автомобили бортовые, грузоподъемность до 5 т | маш.-ч | 0.34 |  | 0.17 |  |  | 611.87 |  | 104.02 | 964 | Раздел 5. Адаптация лестничного узла | Монтажные работы | услуги | монтажные работы
| 4-100-040 | ОТм(Зтм) Средний разряд машинистов 4 | чел.-ч | 0.34 |  | 0.17 |  |  | 391.8 |  | 66.61 | 965 | Раздел 5. Адаптация лестничного узла | Монтажные работы | услуги | монтажные работы
| 91.21.22-638 | Пылесосы промышленные, мощность до 2000 Вт | маш.-ч | 1.25 |  | 0.625 |  |  | 9.84 |  | 6.15 | 966 | Раздел 5. Адаптация лестничного узла | Монтажные работы | услуги | монтажные работы
Н | 01.6.03.01 | Плитка тактильная поливинилхлоридная | м2 | 25.38 |  | 12.69 | [5 empty] | 967 | Раздел 5. Адаптация лестничного узла | Монтажные работы | материалы | монтажные работы
Н | 14.1.02.04 | Состав клеящий | кг | 8 |  | 4 | [5 empty] | 968 | Раздел 5. Адаптация лестничного узла | Монтажные работы | материалы | монтажные работы
Н | 14.4.01.02 | Грунтовки на акриловой основе | кг | 2.5 |  | 1.25 | [5 empty] | 969 | Раздел 5. Адаптация лестничного узла | Монтажные работы | материалы | монтажные работы
|  | Итого прямые затраты | [8 empty] | 1541 | 970 | Раздел 5. Адаптация лестничного узла | Монтажные работы |  | монтажные работы
|  | ФОТ | [8 empty] | 1429.45 | 971 | Раздел 5. Адаптация лестничного узла | Монтажные работы |  | монтажные работы
| Пр/812-011.0-1 | НР Полы | % | 112 |  | 112 |  |  |  |  | 1600.98 | 972 | Раздел 5. Адаптация лестничного узла | Монтажные работы |  | монтажные работы
| Пр/774-011 | СП Полы | % | 65 |  | 65 |  |  |  |  | 929.14 | 973 | Раздел 5. Адаптация лестничного узла | Монтажные работы |  | монтажные работы
|  | Всего по позиции | [6 empty] | 8142.24 |  | 4071.12 | 974 | Раздел 5. Адаптация лестничного узла | Монтажные работы |  | монтажные работы
117 | ФСБЦ-14.4.01.02-0012 | Грунтовка укрепляющая, глубокого проникновения, быстросохнущая, паропроницаемая | кг | 1.25 | 1 | 1.25 | 68.29 | 1.5 | 102.44 |  | 128.05 | 975 | Раздел 5. Адаптация лестничного узла | Монтажные работы | материалы | монтажные работы
|  | (Полы) | [9 empty] | 976 | Раздел 5. Адаптация лестничного узла | Монтажные работы |  | монтажные работы
|  | Всего по позиции | [8 empty] | 128.05 | 977 | Раздел 5. Адаптация лестничного узла | Монтажные работы |  | монтажные работы
118 | ФСБЦ-01.6.01.11-0045 | Плитки тактильные из резинополиуретана, размеры 500х500 мм, толщина с учетом высоты тактильных элементов 5 мм | м2 | 12.69 | 1 | 12.69 | 1728.85 | 1.51 | 2610.56 |  | 33128.01 | 978 | Раздел 5. Адаптация лестничного узла | Монтажные работы | материалы | монтажные работы
|  | (Полы) | [9 empty] | 979 | Раздел 5. Адаптация лестничного узла | Монтажные работы |  | монтажные работы
|  | Всего по позиции | [8 empty] | 33128.01 | 980 | Раздел 5. Адаптация лестничного узла | Монтажные работы |  | монтажные работы
119 | ФСБЦ-14.2.06.09-1014 | Средство связующее полиуретановое для изготовления изделий из резиновой/каучуковой крошки и устройства высокопрочных эластичных покрытий, вязкость 4,5-6,5 Па*с при температуре +23 °C, плотность 1,06-1,12 г/см3( прим. Двухкомпонентный клей Fixvert-S для монтажа тактильной плитки из нержавеющей стали. Расход 1 кг клея/1м2) | кг | 12.5 | 1 | 12.5 | 338.36 | 1.5 | 507.54 |  | 6344.25 | 981 | Раздел 5. Адаптация лестничного узла | Монтажные работы | материалы | монтажные работы
|  | (Полы) | [9 empty] | 982 | Раздел 5. Адаптация лестничного узла | Монтажные работы |  | монтажные работы
|  | Объем=0,48*0+0,5*0,5*50*1,0 | [9 empty] | 983 | Раздел 5. Адаптация лестничного узла | Монтажные работы |  | монтажные работы
|  | Всего по позиции | [8 empty] | 6344.25 | 984 | Раздел 5. Адаптация лестничного узла | Монтажные работы |  | монтажные работы
120 | ГЭСН07-05-016-04 | Устройство металлических ограждений: без поручней (прим.установка ограждений из нержавейки: 2-х уровневый поручень ОГ10-2 шт, ОГ18-4 шт) | 100 м | 0.2822 | 1 | 0.2822 | [5 empty] | 985 | Раздел 5. Адаптация лестничного узла | Монтажные работы | материалы | монтажные работы
|  | Объем=(9,02+19,2) / 100 | [9 empty] | 986 | Раздел 5. Адаптация лестничного узла | Монтажные работы |  | монтажные работы
| 1 | ОТ(ЗТ) | чел.-ч |  |  | 11.7113 |  |  |  |  | 4485.78 | 987 | Раздел 5. Адаптация лестничного узла | Монтажные работы | услуги | монтажные работы
| 1-100-38 | Средний разряд работы 3,8 | чел.-ч | 41.5 |  | 11.7113 |  |  | 383.03 |  | 4485.78 | 988 | Раздел 5. Адаптация лестничного узла | Монтажные работы | услуги | монтажные работы
| 2 | ЭМ | [8 empty] | 452.3 | 989 | Раздел 5. Адаптация лестничного узла | Монтажные работы |  | монтажные работы
|  | ОТм(ЗТм) | чел.-ч |  |  | 0.7309 |  |  |  |  | 281.66 | 990 | Раздел 5. Адаптация лестничного узла | Монтажные работы | услуги | монтажные работы
| 91.06.06-048 | Подъемники одномачтовые, грузоподъемность до 500 кг, высота подъема 45 м | маш.-ч | 0.38 |  | 0.10724 | 37.32 | 1.48 | 55.23 |  | 5.92 | 991 | Раздел 5. Адаптация лестничного узла | Монтажные работы | услуги | монтажные работы
| 4-100-030 | ОТм(Зтм) Средний разряд машинистов 3 | чел.-ч | 0.38 |  | 0.10724 |  |  | 347.94 |  | 37.31 | 992 | Раздел 5. Адаптация лестничного узла | Монтажные работы | услуги | монтажные работы
| 91.14.02-001 | Автомобили бортовые, грузоподъемность до 5 т | маш.-ч | 2.21 |  | 0.62366 |  |  | 611.87 |  | 381.6 | 993 | Раздел 5. Адаптация лестничного узла | Монтажные работы | услуги | монтажные работы
| 4-100-040 | ОТм(Зтм) Средний разряд машинистов 4 | чел.-ч | 2.21 |  | 0.62366 |  |  | 391.8 |  | 244.35 | 994 | Раздел 5. Адаптация лестничного узла | Монтажные работы | услуги | монтажные работы
| 91.17.04-233 | Аппараты сварочные для ручной дуговой сварки, сварочный ток до 350 А | маш.-ч | 5.8 |  | 1.6368 |  |  | 39.58 |  | 64.78 | 995 | Раздел 5. Адаптация лестничного узла | Монтажные работы | услуги | монтажные работы
| 4 | М | [8 empty] | 1079.78 | 996 | Раздел 5. Адаптация лестничного узла | Монтажные работы |  | монтажные работы
| 01.7.03.01-0001 | Вода | м3 | 0.1 |  | 0.02822 | 35.71 | 0.89 | 31.78 |  | 0.9 | 997 | Раздел 5. Адаптация лестничного узла | Монтажные работы | материалы | монтажные работы
| 01.7.11.07-0054 | Электроды сварочные для сварки низколегированных и углеродистых сталей АНО-6, Э42, диаметр 6 мм | т | 0.02 |  | 0.005644 | 148198.02 | 0.94 | 139306.14 |  | 786.24 | 998 | Раздел 5. Адаптация лестничного узла | Монтажные работы | материалы | монтажные работы
| 03.2.01.01-0001 | Портландцемент бездобавочный общестроительный ЦЕМ 0 32,5Н | т | 0.15 |  | 0.04233 | 4800.85 | 1.44 | 6913.22 |  | 292.64 | 999 | Раздел 5. Адаптация лестничного узла | Монтажные работы | материалы | монтажные работы
П,Н | 07.2.05.01 | Ограждения лестничных проемов | м | 0 |  | 0 | [5 empty] | 1000 | Раздел 5. Адаптация лестничного узла | Монтажные работы | материалы | монтажные работы
|  | Итого прямые затраты | [8 empty] | 6299.52 | 1001 | Раздел 5. Адаптация лестничного узла | Монтажные работы |  | монтажные работы
|  | ФОТ | [8 empty] | 4767.44 | 1002 | Раздел 5. Адаптация лестничного узла | Монтажные работы |  | монтажные работы
| Пр/812-007.1-1 | НР Бетонные и железобетонные сборные конструкции жилых, общественных и административно-бытовых зданий промышленных предприятий | % | 116 |  | 116 |  |  |  |  | 5530.23 | 1003 | Раздел 5. Адаптация лестничного узла | Монтажные работы |  | монтажные работы
| Пр/774-007.1 | СП Бетонные и железобетонные сборные конструкции жилых, общественных и административно-бытовых зданий промышленных предприятий | % | 80 |  | 80 |  |  |  |  | 3813.95 | 1004 | Раздел 5. Адаптация лестничного узла | Монтажные работы |  | монтажные работы
|  | Всего по позиции | [6 empty] | 55434.8 |  | 15643.7 | 1005 | Раздел 5. Адаптация лестничного узла | Монтажные работы |  | монтажные работы
Ограждение ОГ-10 | [11 empty] | 1006 | Раздел 5. Адаптация лестничного узла | Монтажные работы |  | монтажные работы
121 | ТЦ_07.2.05.01_71_9717010827_24.07.2025_02_4.1 | Ограждение с тремя ригелями и двухуровневыми поручнями, горизонтальное, из нержавеющей стали AISI 304, D38 мм, индивидуальное | м | 9.02 | 1 | 9.02 |  |  | 16722.9 |  | 150840.56 | 1007 | Раздел 5. Адаптация лестничного узла | Монтажные работы | материалы | монтажные работы
|  | (Деревянные конструкции) | [9 empty] | 1008 | Раздел 5. Адаптация лестничного узла | Монтажные работы |  | монтажные работы
|  | Объем=(3,91+0,3*2)*2 | [9 empty] | 1009 | Раздел 5. Адаптация лестничного узла | Монтажные работы |  | монтажные работы
|  | Всего по позиции | [8 empty] | 150840.56 | 1010 | Раздел 5. Адаптация лестничного узла | Монтажные работы |  | монтажные работы
Ограждение ОГ-18 | [11 empty] | 1011 | Раздел 5. Адаптация лестничного узла | Монтажные работы |  | монтажные работы
122 | ТЦ_07.2.05.01_71_9717010827_24.07.2025_02_4.1 | Ограждение с тремя ригелями и двухуровневыми поручнями, горизонтальное, из нержавеющей стали AISI 304, D38 мм, индивидуальное | м | 19.2 | 1 | 19.2 |  |  | 16722.9 |  | 321079.68 | 1012 | Раздел 5. Адаптация лестничного узла | Монтажные работы | материалы | монтажные работы
|  | (Деревянные конструкции) | [9 empty] | 1013 | Раздел 5. Адаптация лестничного узла | Монтажные работы |  | монтажные работы
|  | Объем=(4,2+0,3*2)*4 | [9 empty] | 1014 | Раздел 5. Адаптация лестничного узла | Монтажные работы |  | монтажные работы
|  | Всего по позиции | [8 empty] | 321079.68 | 1015 | Раздел 5. Адаптация лестничного узла | Монтажные работы |  | монтажные работы
123 | ТЦ_07.2.05.01_71_6800013433_24.07.2025_02_7.1 | КМ/01-50 крышка малая для трубы ∅50,8мм | шт | 24 | 1 | 24 |  |  | 27.2 |  | 652.8 | 1016 | Раздел 5. Адаптация лестничного узла | Монтажные работы | материалы | монтажные работы
|  | (Деревянные конструкции) | [9 empty] | 1017 | Раздел 5. Адаптация лестничного узла | Монтажные работы |  | монтажные работы
|  | Объем=12+12 | [9 empty] | 1018 | Раздел 5. Адаптация лестничного узла | Монтажные работы |  | монтажные работы
|  | Всего по позиции | [8 empty] | 652.8 | 1019 | Раздел 5. Адаптация лестничного узла | Монтажные работы |  | монтажные работы
124 | ТЦ_07.2.05.01_71_5036146041_24.07.2025_02_8.1 | Фланец настенный, Ø16.0 мм, AISI 304, GRIT 600 | шт | 24 | 1 | 24 |  |  | 156.4 |  | 3753.6 | 1020 | Раздел 5. Адаптация лестничного узла | Монтажные работы | материалы | монтажные работы
|  | (Деревянные конструкции) | [9 empty] | 1021 | Раздел 5. Адаптация лестничного узла | Монтажные работы |  | монтажные работы
|  | Объем=12+12 | [9 empty] | 1022 | Раздел 5. Адаптация лестничного узла | Монтажные работы |  | монтажные работы
|  | Всего по позиции | [8 empty] | 3753.6 | 1023 | Раздел 5. Адаптация лестничного узла | Монтажные работы |  | монтажные работы
125 | ГЭСН46-03-013-45 | Сверление горизонтальных отверстий в бетонных конструкциях стен перфоратором глубиной 200 мм диаметром: до 20 мм | 100 отверстий | 0.72 | 1 | 0.72 | [5 empty] | 1024 | Раздел 5. Адаптация лестничного узла | Монтажные работы | материалы | монтажные работы
|  | Объем=(12*3+12*3) / 100 | [9 empty] | 1025 | Раздел 5. Адаптация лестничного узла | Монтажные работы |  | монтажные работы
| 1 | ОТ(ЗТ) | чел.-ч |  |  | 3.9888 |  |  |  |  | 1387.86 | 1026 | Раздел 5. Адаптация лестничного узла | Монтажные работы | услуги | монтажные работы
| 1-100-30 | Средний разряд работы 3,0 | чел.-ч | 5.54 |  | 3.9888 |  |  | 347.94 |  | 1387.86 | 1027 | Раздел 5. Адаптация лестничного узла | Монтажные работы | услуги | монтажные работы
| 4 | М | [8 empty] | 36 | 1028 | Раздел 5. Адаптация лестничного узла | Монтажные работы |  | монтажные работы
| 01.7.03.04-0001 | Электроэнергия | кВт-ч | 5.91 |  | 4.2552 |  |  | 8.46 |  | 36 | 1029 | Раздел 5. Адаптация лестничного узла | Монтажные работы | материалы | монтажные работы
П,Н | 01.7.17.09 | Сверла, буры | шт | 0 |  | 0 | [5 empty] | 1030 | Раздел 5. Адаптация лестничного узла | Монтажные работы | материалы | монтажные работы
|  | Итого прямые затраты | [8 empty] | 1423.86 | 1031 | Раздел 5. Адаптация лестничного узла | Монтажные работы |  | монтажные работы
|  | ФОТ | [8 empty] | 1387.86 | 1032 | Раздел 5. Адаптация лестничного узла | Монтажные работы |  | монтажные работы
| Пр/812-040.1-1 | НР Работы по реконструкции зданий и сооружений: усиление и замена существующих конструкций, возведение отдельных конструктивных элементов | % | 103 |  | 103 |  |  |  |  | 1429.5 | 1033 | Раздел 5. Адаптация лестничного узла | Монтажные работы |  | монтажные работы
| Пр/774-040.1 | СП Работы по реконструкции зданий и сооружений: усиление и замена существующих конструкций, возведение отдельных конструктивных элементов | % | 59 |  | 59 |  |  |  |  | 818.84 | 1034 | Раздел 5. Адаптация лестничного узла | Монтажные работы |  | монтажные работы
|  | Всего по позиции | [6 empty] | 5100.28 |  | 3672.2 | 1035 | Раздел 5. Адаптация лестничного узла | Монтажные работы |  | монтажные работы
126 | ГЭСН46-03-013-58 | На каждые 10 мм изменения глубины сверления добавлять или исключать: к норме 46-03-013-45( до глубины 80мм) | 100 отверстий | -0.72 | 1 | -0.72 | [5 empty] | 1036 | Раздел 5. Адаптация лестничного узла | Монтажные работы | материалы | монтажные работы
|  | Объем=(-(12*3+12*3)) / 100 | [9 empty] | 1037 | Раздел 5. Адаптация лестничного узла | Монтажные работы |  | монтажные работы
| до глубины 80мм | 80мм-200мм=-120мм/10мм=-12 ПЗ=12 (ОЗП=12; ЭМ=12 к расх.; ЗПМ=12; МАТ=12 к расх.; ТЗ=12; ТЗМ=12) | [9 empty] | 1038 | Раздел 5. Адаптация лестничного узла | Монтажные работы |  | монтажные работы
| 1 | ОТ(ЗТ) | чел.-ч |  |  | -1.8144 |  |  |  |  | -631.3 | 1039 | Раздел 5. Адаптация лестничного узла | Монтажные работы | услуги | монтажные работы
| 1-100-30 | Средний разряд работы 3,0 | чел.-ч | 0.21 | 12 | -1.8144 |  |  | 347.94 |  | -631.3 | 1040 | Раздел 5. Адаптация лестничного узла | Монтажные работы | услуги | монтажные работы
| 4 | М | [8 empty] | -20.83 | 1041 | Раздел 5. Адаптация лестничного узла | Монтажные работы |  | монтажные работы
| 01.7.03.04-0001 | Электроэнергия | кВт-ч | 0.285 | 12 | -2.4624 |  |  | 8.46 |  | -20.83 | 1042 | Раздел 5. Адаптация лестничного узла | Монтажные работы | материалы | монтажные работы
П,Н | 01.7.17.09 | Сверла, буры | шт | 0 | 12 | 0 | [5 empty] | 1043 | Раздел 5. Адаптация лестничного узла | Монтажные работы | материалы | монтажные работы
|  | Итого прямые затраты | [8 empty] | -652.13 | 1044 | Раздел 5. Адаптация лестничного узла | Монтажные работы |  | монтажные работы
|  | ФОТ | [8 empty] | -631.3 | 1045 | Раздел 5. Адаптация лестничного узла | Монтажные работы |  | монтажные работы
| Пр/812-040.1-1 | НР Работы по реконструкции зданий и сооружений: усиление и замена существующих конструкций, возведение отдельных конструктивных элементов | % | 103 |  | 103 |  |  |  |  | -650.24 | 1046 | Раздел 5. Адаптация лестничного узла | Монтажные работы |  | монтажные работы
| Пр/774-040.1 | СП Работы по реконструкции зданий и сооружений: усиление и замена существующих конструкций, возведение отдельных конструктивных элементов | % | 59 |  | 59 |  |  |  |  | -372.47 | 1047 | Раздел 5. Адаптация лестничного узла | Монтажные работы |  | монтажные работы
|  | Всего по позиции | [6 empty] | 2326.17 |  | -1674.84 | 1048 | Раздел 5. Адаптация лестничного узла | Монтажные работы |  | монтажные работы
127 | ФСБЦ-01.7.17.09-1008 | Бур с наконечником из твердого сплава, с хвостовиком SDS-max для ударного сверления отверстий в твердых материалах, общая длина 920 мм, диаметр 20 мм | шт | 1.81 | 1 | 1.81 | 907.31 | 1.24 | 1125.06 |  | 2036.36 | 1049 | Раздел 5. Адаптация лестничного узла | Монтажные работы | материалы | монтажные работы
|  | (Работы по реконструкции зданий и сооружений: усиление и замена существующих конструкций, возведение отдельных конструктивных элементов) | [9 empty] | 1050 | Раздел 5. Адаптация лестничного узла | Монтажные работы |  | монтажные работы
|  | Объем=72*2,52/100 | [9 empty] | 1051 | Раздел 5. Адаптация лестничного узла | Монтажные работы |  | монтажные работы
|  | Всего по позиции | [8 empty] | 2036.36 | 1052 | Раздел 5. Адаптация лестничного узла | Монтажные работы |  | монтажные работы
128 | ФСБЦ-01.7.15.02-0062 | Болты стальные оцинкованные с шестигранной головкой, диаметр резьбы М8 (М10, М12, М14), длина 16-190 мм | т | 0.005112 | 1 | 0.005112 | 117165.2 | 1.15 | 134739.98 |  | 688.79 | 1053 | Раздел 5. Адаптация лестничного узла | Монтажные работы | материалы | монтажные работы
|  | (Полы) | [9 empty] | 1054 | Раздел 5. Адаптация лестничного узла | Монтажные работы |  | монтажные работы
|  | Объем=72*0,071/1000 | [9 empty] | 1055 | Раздел 5. Адаптация лестничного узла | Монтажные работы |  | монтажные работы
|  | Всего по позиции | [8 empty] | 688.79 | 1056 | Раздел 5. Адаптация лестничного узла | Монтажные работы |  | монтажные работы
129 | ГЭСН11-01-049-01 | Укладка металлического накладного профиля (порога) | 100 м | 0.1464 | 1 | 0.1464 | [5 empty] | 1057 | Раздел 5. Адаптация лестничного узла | Монтажные работы | материалы | монтажные работы
|  | Объем=(1,22*12) / 100 | [9 empty] | 1058 | Раздел 5. Адаптация лестничного узла | Монтажные работы |  | монтажные работы
| 1 | ОТ(ЗТ) | чел.-ч |  |  | 2.4361 |  |  |  |  | 847.62 | 1059 | Раздел 5. Адаптация лестничного узла | Монтажные работы | услуги | монтажные работы
| 1-100-30 | Средний разряд работы 3,0 | чел.-ч | 16.64 |  | 2.4361 |  |  | 347.94 |  | 847.62 | 1060 | Раздел 5. Адаптация лестничного узла | Монтажные работы | услуги | монтажные работы
| 4 | М | [8 empty] | 118.34 | 1061 | Раздел 5. Адаптация лестничного узла | Монтажные работы |  | монтажные работы
| 01.7.03.04-0001 | Электроэнергия | кВт-ч | 6.876 |  | 1.0066 |  |  | 8.46 |  | 8.52 | 1062 | Раздел 5. Адаптация лестничного узла | Монтажные работы | материалы | монтажные работы
| 01.7.15.14-0302 | Шурупы самонарезающие стальные с полукруглой головкой и крестообразным шлицем, остроконечные, диаметр 3,5 мм, длина 35 мм | 100 шт | 6.7 |  | 0.98088 | 88.86 | 1.26 | 111.96 |  | 109.82 | 1063 | Раздел 5. Адаптация лестничного узла | Монтажные работы | материалы | монтажные работы
Н | 09.2.03.02 | Профили стыкоперекрывающие из алюминиевых сплавов (порожки) с покрытием | м | 105 |  | 15.372 | [5 empty] | 1064 | Раздел 5. Адаптация лестничного узла | Монтажные работы | материалы | монтажные работы
|  | Итого прямые затраты | [8 empty] | 965.96 | 1065 | Раздел 5. Адаптация лестничного узла | Монтажные работы |  | монтажные работы
|  | ФОТ | [8 empty] | 847.62 | 1066 | Раздел 5. Адаптация лестничного узла | Монтажные работы |  | монтажные работы
| Пр/812-011.0-1 | НР Полы | % | 112 |  | 112 |  |  |  |  | 949.33 | 1067 | Раздел 5. Адаптация лестничного узла | Монтажные работы |  | монтажные работы
| Пр/774-011 | СП Полы | % | 65 |  | 65 |  |  |  |  | 550.95 | 1068 | Раздел 5. Адаптация лестничного узла | Монтажные работы |  | монтажные работы
|  | Всего по позиции | [6 empty] | 16845.9 |  | 2466.24 | 1069 | Раздел 5. Адаптация лестничного узла | Монтажные работы |  | монтажные работы
130 | ФСБЦ-09.2.03.02-0001 | Профиль стыкоперекрывающий из алюминиевых сплавов (порожки) с покрытием и антискользящей вставкой, ширина 39 мм, длина 0,9 м( Прим. Контрастная угловая накладка на ступени), 1 шт-1,22м | шт | 12 | 1 | 12 | 127.78 | 1.24 | 158.45 |  | 1901.4 | 1070 | Раздел 5. Адаптация лестничного узла | Монтажные работы | материалы | монтажные работы
|  | (Деревянные конструкции) | [9 empty] | 1071 | Раздел 5. Адаптация лестничного узла | Монтажные работы |  | монтажные работы
|  | Всего по позиции | [8 empty] | 1901.4 | 1072 | Раздел 5. Адаптация лестничного узла | Монтажные работы |  | монтажные работы
131 | ГЭСН15-06-005-02 | Оклейка предварительно подготовленных поверхностей фотообоями: самоклеящимися( прим.) | 100 м2 | 0.001048 | 1 | 0.001048 | [5 empty] | 1073 | Раздел 5. Адаптация лестничного узла | Монтажные работы | материалы | монтажные работы
|  | Объем=((0,03*0,11*24)+(0,08*0,08*4)) / 100 | [9 empty] | 1074 | Раздел 5. Адаптация лестничного узла | Монтажные работы |  | монтажные работы
| 1 | ОТ(ЗТ) | чел.-ч |  |  | 0.040778 |  |  |  |  | 15.98 | 1075 | Раздел 5. Адаптация лестничного узла | Монтажные работы | услуги | монтажные работы
| 1-100-40 | Средний разряд работы 4,0 | чел.-ч | 38.91 |  | 0.040778 |  |  | 391.8 |  | 15.98 | 1076 | Раздел 5. Адаптация лестничного узла | Монтажные работы | услуги | монтажные работы
Н | 01.6.02.01 | Обои | 100 м2 | 1.1 |  | 0.0011528 | [5 empty] | 1077 | Раздел 5. Адаптация лестничного узла | Монтажные работы | материалы | монтажные работы
|  | Итого прямые затраты | [8 empty] | 15.98 | 1078 | Раздел 5. Адаптация лестничного узла | Монтажные работы |  | монтажные работы
|  | ФОТ | [8 empty] | 15.98 | 1079 | Раздел 5. Адаптация лестничного узла | Монтажные работы |  | монтажные работы
| Пр/812-015.0-1 | НР Отделочные работы | % | 100 |  | 100 |  |  |  |  | 15.98 | 1080 | Раздел 5. Адаптация лестничного узла | Монтажные работы |  | монтажные работы
| Пр/774-015 | СП Отделочные работы | % | 49 |  | 49 |  |  |  |  | 7.83 | 1081 | Раздел 5. Адаптация лестничного узла | Монтажные работы |  | монтажные работы
|  | Всего по позиции | [6 empty] | 37967.56 |  | 39.79 | 1082 | Раздел 5. Адаптация лестничного узла | Монтажные работы |  | монтажные работы
132 | ТЦ_01.7.06.14_71_6915010809_24.07.2025_02_13.1 | Осязаемые наклейки на ручки и поручни 30 х 110мм | шт | 24 | 1 | 24 |  |  | 119.34 |  | 2864.16 | 1083 | Раздел 5. Адаптация лестничного узла | Монтажные работы | материалы | монтажные работы
|  | (Материалы) | [9 empty] | 1084 | Раздел 5. Адаптация лестничного узла | Монтажные работы |  | монтажные работы
|  | Всего по позиции | [8 empty] | 2864.16 | 1085 | Раздел 5. Адаптация лестничного узла | Монтажные работы |  | монтажные работы
133 | ТЦ_01.7.06.14_71_6915012732_24.07.2025_02_14.1 | Тактильные номера для маркировки этажей и площадок, тактильные цифры с контрастной подложкой (желтая). 10022 | шт | 4 | 1 | 4 |  |  | 1111.8 |  | 4447.2 | 1086 | Раздел 5. Адаптация лестничного узла | Монтажные работы | материалы | монтажные работы
|  | (Материалы) | [9 empty] | 1087 | Раздел 5. Адаптация лестничного узла | Монтажные работы |  | монтажные работы
|  | Всего по позиции | [8 empty] | 4447.2 | 1088 | Раздел 5. Адаптация лестничного узла | Монтажные работы |  | монтажные работы
134 | ГЭСН09-05-014-02 | Установка номерных табличек: для этажа, подъезда( Прим.) | шт | 12 | 1 | 12 | [5 empty] | 1089 | Раздел 5. Адаптация лестничного узла | Монтажные работы | материалы | монтажные работы
|  | Объем=4+4+4 | [9 empty] | 1090 | Раздел 5. Адаптация лестничного узла | Монтажные работы |  | монтажные работы
| 1 | ОТ(ЗТ) | чел.-ч |  |  | 6.24 |  |  |  |  | 2171.15 | 1091 | Раздел 5. Адаптация лестничного узла | Монтажные работы | услуги | монтажные работы
| 1-100-30 | Средний разряд работы 3,0 | чел.-ч | 0.52 |  | 6.24 |  |  | 347.94 |  | 2171.15 | 1092 | Раздел 5. Адаптация лестничного узла | Монтажные работы | услуги | монтажные работы
| 4 | М | [8 empty] | 180.04 | 1093 | Раздел 5. Адаптация лестничного узла | Монтажные работы |  | монтажные работы
| 01.7.15.07-0010 | Дюбели пластмассовые с шурупами, диаметр 10 мм, длина 50-60 мм, диаметр шурупа 6 мм, длина шурупа 50-80 мм | 100 шт | 0.02 |  | 0.24 | 595.38 | 1.26 | 750.18 |  | 180.04 | 1094 | Раздел 5. Адаптация лестничного узла | Монтажные работы | материалы | монтажные работы
Н | 20.3.04.02 | Знаки, таблички | шт | 1 |  | 12 | [5 empty] | 1095 | Раздел 5. Адаптация лестничного узла | Монтажные работы | материалы | монтажные работы
|  | Итого прямые затраты | [8 empty] | 2351.19 | 1096 | Раздел 5. Адаптация лестничного узла | Монтажные работы |  | монтажные работы
|  | ФОТ | [8 empty] | 2171.15 | 1097 | Раздел 5. Адаптация лестничного узла | Монтажные работы |  | монтажные работы
| Пр/812-009.0-1 | НР Строительные металлические конструкции | % | 93 |  | 93 |  |  |  |  | 2019.17 | 1098 | Раздел 5. Адаптация лестничного узла | Монтажные работы |  | монтажные работы
| Пр/774-009 | СП Строительные металлические конструкции | % | 62 |  | 62 |  |  |  |  | 1346.11 | 1099 | Раздел 5. Адаптация лестничного узла | Монтажные работы |  | монтажные работы
|  | Всего по позиции | [6 empty] | 476.37 |  | 5716.47 | 1100 | Раздел 5. Адаптация лестничного узла | Монтажные работы |  | монтажные работы
135 | ТЦ_20.3.04.02_71_6670319178_24.07.2025_02_15.1 | Тактильная пиктограмма СП10 Выход из здания 150x150 мм | шт | 4 | 1 | 4 |  |  | 272 |  | 1088 | 1101 | Раздел 5. Адаптация лестничного узла | Монтажные работы | материалы | монтажные работы
|  | (Материалы) | [9 empty] | 1102 | Раздел 5. Адаптация лестничного узла | Монтажные работы |  | монтажные работы
|  | Всего по позиции | [8 empty] | 1088 | 1103 | Раздел 5. Адаптация лестничного узла | Монтажные работы |  | монтажные работы
136 | ТЦ_20.3.04.02_71_6915012732_28.07.2025_02_37.1 | Мнемосхема тактильная стандартная, ПВХ 3 мм с защитным покрытием. Размер 470x610х3 мм (Тактильная мнемосхема с дублированием шрифтом Брайля схемы экспозиционного зала, размер 640мм*480мм, 10 шт, Тактильная мнемосхема с дублированием шрифтом Брайля поэтажное расположение выставочных залов, 640мм*480мм, 10шт) | м2 | 1.2288 | 1 | 1.2288 |  |  | 11438.09 |  | 14055.12 | 1104 | Раздел 5. Адаптация лестничного узла | Монтажные работы | материалы | монтажные работы
|  | (Материалы) | [9 empty] | 1105 | Раздел 5. Адаптация лестничного узла | Монтажные работы |  | монтажные работы
|  | Объем=4*0,64*0,48 | [9 empty] | 1106 | Раздел 5. Адаптация лестничного узла | Монтажные работы |  | монтажные работы
|  | Всего по позиции | [8 empty] | 14055.12 | 1107 | Раздел 5. Адаптация лестничного узла | Монтажные работы |  | монтажные работы
137 | ТЦ_20.3.04.02_71_6915012732_28.07.2025_02_37.1 | Мнемосхема тактильная стандартная, ПВХ 3 мм с защитным покрытием. Размер 470x610х3 мм (Тактильная мнемосхема с дублированием шрифтом Брайля схемы экспозиционного зала, размер 640мм*480мм, 10 шт, Тактильная мнемосхема с дублированием шрифтом Брайля поэтажное расположение выставочных залов, 640мм*480мм, 10шт) | м2 | 1.2288 | 1 | 1.2288 |  |  | 11438.09 |  | 14055.12 | 1108 | Раздел 5. Адаптация лестничного узла | Монтажные работы | материалы | монтажные работы
|  | (Материалы) | [9 empty] | 1109 | Раздел 5. Адаптация лестничного узла | Монтажные работы |  | монтажные работы
|  | Объем=4*0,64*0,48 | [9 empty] | 1110 | Раздел 5. Адаптация лестничного узла | Монтажные работы |  | монтажные работы
|  | Всего по позиции | [8 empty] | 14055.12 | 1111 | Раздел 5. Адаптация лестничного узла | Монтажные работы |  | монтажные работы
Раздел 6. Адаптация мужского и женского сан.узлов | [11 empty] | 1113 | Раздел 6. Адаптация мужского и женского сан.узлов | Монтажные работы |  | монтажные работы
Демонтажные работы | [11 empty] | 1114 | Раздел 6. Адаптация мужского и женского сан.узлов | Демонтажные работы |  | монтажные работы
138 | ГЭСН46-04-012-03 | Разборка деревянных заполнений проемов: дверных и воротных( Демонтаж двери из ПВХ размером 800мм*2050мм, 4 шт) | 100 м2 | 0.0656 | 1 | 0.0656 | [5 empty] | 1115 | Раздел 6. Адаптация мужского и женского сан.узлов | Демонтажные работы | материалы | монтажные работы
|  | Объем=(0,8*2,05*4) / 100 | [9 empty] | 1116 | Раздел 6. Адаптация мужского и женского сан.узлов | Демонтажные работы |  | монтажные работы
| 1 | ОТ(ЗТ) | чел.-ч |  |  | 5.9794 |  |  |  |  | 1975.61 | 1117 | Раздел 6. Адаптация мужского и женского сан.узлов | Демонтажные работы | услуги | монтажные работы
| 1-100-24 | Средний разряд работы 2,4 | чел.-ч | 91.15 |  | 5.9794 |  |  | 330.4 |  | 1975.61 | 1118 | Раздел 6. Адаптация мужского и женского сан.узлов | Демонтажные работы | услуги | монтажные работы
| 2 | ЭМ | [8 empty] | 28.04 | 1119 | Раздел 6. Адаптация мужского и женского сан.узлов | Демонтажные работы |  | монтажные работы
|  | ОТм(ЗТм) | чел.-ч |  |  | 0.50774 |  |  |  |  | 176.66 | 1120 | Раздел 6. Адаптация мужского и женского сан.узлов | Демонтажные работы | услуги | монтажные работы
| 91.06.06-048 | Подъемники одномачтовые, грузоподъемность до 500 кг, высота подъема 45 м | маш.-ч | 7.74 |  | 0.50774 | 37.32 | 1.48 | 55.23 |  | 28.04 | 1121 | Раздел 6. Адаптация мужского и женского сан.узлов | Демонтажные работы | услуги | монтажные работы
| 4-100-030 | ОТм(Зтм) Средний разряд машинистов 3 | чел.-ч | 7.74 |  | 0.50774 |  |  | 347.94 |  | 176.66 | 1122 | Раздел 6. Адаптация мужского и женского сан.узлов | Демонтажные работы | услуги | монтажные работы
|  | Итого прямые затраты | [8 empty] | 2180.31 | 1123 | Раздел 6. Адаптация мужского и женского сан.узлов | Демонтажные работы |  | монтажные работы
|  | ФОТ | [8 empty] | 2152.27 | 1124 | Раздел 6. Адаптация мужского и женского сан.узлов | Демонтажные работы |  | монтажные работы
| Пр/812-040.2-1 | НР Работы по реконструкции зданий и сооружений: разборка отдельных конструктивных элементов здания (сооружения), а также зданий (сооружений) в целом | % | 91 |  | 91 |  |  |  |  | 1958.57 | 1125 | Раздел 6. Адаптация мужского и женского сан.узлов | Демонтажные работы |  | монтажные работы
| Пр/774-040.2 | СП Работы по реконструкции зданий и сооружений: разборка отдельных конструктивных элементов здания (сооружения), а также зданий (сооружений) в целом | % | 52 |  | 52 |  |  |  |  | 1119.18 | 1126 | Раздел 6. Адаптация мужского и женского сан.узлов | Демонтажные работы |  | монтажные работы
|  | Всего по позиции | [6 empty] | 80153.35 |  | 5258.06 | 1127 | Раздел 6. Адаптация мужского и женского сан.узлов | Демонтажные работы |  | монтажные работы
139 | ГЭСН46-04-001-04 | Разборка: кирпичных стен(расширение проема) | м3 | 0.21 | 1 | 0.21 | [5 empty] | 1128 | Раздел 6. Адаптация мужского и женского сан.узлов | Демонтажные работы | материалы | монтажные работы
|  | Объем=0,41*0+0,21 | [9 empty] | 1129 | Раздел 6. Адаптация мужского и женского сан.узлов | Демонтажные работы |  | монтажные работы
| 1 | ОТ(ЗТ) | чел.-ч |  |  | 1.491 |  |  |  |  | 538.4 | 1130 | Раздел 6. Адаптация мужского и женского сан.узлов | Демонтажные работы | услуги | монтажные работы
| 1-100-33 | Средний разряд работы 3,3 | чел.-ч | 7.1 |  | 1.491 |  |  | 361.1 |  | 538.4 | 1131 | Раздел 6. Адаптация мужского и женского сан.узлов | Демонтажные работы | услуги | монтажные работы
| 2 | ЭМ | [8 empty] | 45.51 | 1132 | Раздел 6. Адаптация мужского и женского сан.узлов | Демонтажные работы |  | монтажные работы
| 91.18.01-508 | Компрессоры винтовые передвижные с электродвигателем, давление до 1 МПа (10 атм), производительность до 5 м3/мин | маш.-ч | 1.15 |  | 0.2415 | 115.43 | 1.58 | 182.38 |  | 44.04 | 1133 | Раздел 6. Адаптация мужского и женского сан.узлов | Демонтажные работы | услуги | монтажные работы
| 91.21.10-002 | Молотки отбойные пневматические при работе от передвижных компрессоров | маш.-ч | 2.3 |  | 0.483 |  |  | 3.04 |  | 1.47 | 1134 | Раздел 6. Адаптация мужского и женского сан.узлов | Демонтажные работы | услуги | монтажные работы
|  | Итого прямые затраты | [8 empty] | 583.91 | 1135 | Раздел 6. Адаптация мужского и женского сан.узлов | Демонтажные работы |  | монтажные работы
|  | ФОТ | [8 empty] | 538.4 | 1136 | Раздел 6. Адаптация мужского и женского сан.узлов | Демонтажные работы |  | монтажные работы
| Пр/812-040.2-1 | НР Работы по реконструкции зданий и сооружений: разборка отдельных конструктивных элементов здания (сооружения), а также зданий (сооружений) в целом | % | 91 |  | 91 |  |  |  |  | 489.94 | 1137 | Раздел 6. Адаптация мужского и женского сан.узлов | Демонтажные работы |  | монтажные работы
| Пр/774-040.2 | СП Работы по реконструкции зданий и сооружений: разборка отдельных конструктивных элементов здания (сооружения), а также зданий (сооружений) в целом | % | 52 |  | 52 |  |  |  |  | 279.97 | 1138 | Раздел 6. Адаптация мужского и женского сан.узлов | Демонтажные работы |  | монтажные работы
|  | Всего по позиции | [6 empty] | 6446.76 |  | 1353.82 | 1139 | Раздел 6. Адаптация мужского и женского сан.узлов | Демонтажные работы |  | монтажные работы
140 | ГЭСНр65-01-004-02 | Демонтаж: унитазов и писсуаров | 100 шт | 0.04 | 1 | 0.04 | [5 empty] | 1140 | Раздел 6. Адаптация мужского и женского сан.узлов | Демонтажные работы | материалы | монтажные работы
|  | Объем=4 / 100 | [9 empty] | 1141 | Раздел 6. Адаптация мужского и женского сан.узлов | Демонтажные работы |  | монтажные работы
| 1 | ОТ(ЗТ) | чел.-ч |  |  | 2.5536 |  |  |  |  | 888.5 | 1142 | Раздел 6. Адаптация мужского и женского сан.узлов | Демонтажные работы | услуги | монтажные работы
| 1-100-30 | Средний разряд работы 3,0 | чел.-ч | 63.84 |  | 2.5536 |  |  | 347.94 |  | 888.5 | 1143 | Раздел 6. Адаптация мужского и женского сан.узлов | Демонтажные работы | услуги | монтажные работы
| 2 | ЭМ | [8 empty] | 0.64 | 1144 | Раздел 6. Адаптация мужского и женского сан.узлов | Демонтажные работы |  | монтажные работы
|  | ОТм(ЗТм) | чел.-ч |  |  | 0.0116 |  |  |  |  | 4.04 | 1145 | Раздел 6. Адаптация мужского и женского сан.узлов | Демонтажные работы | услуги | монтажные работы
| 91.06.06-048 | Подъемники одномачтовые, грузоподъемность до 500 кг, высота подъема 45 м | маш.-ч | 0.29 |  | 0.0116 | 37.32 | 1.48 | 55.23 |  | 0.64 | 1146 | Раздел 6. Адаптация мужского и женского сан.узлов | Демонтажные работы | услуги | монтажные работы
| 4-100-030 | ОТм(Зтм) Средний разряд машинистов 3 | чел.-ч | 0.29 |  | 0.0116 |  |  | 347.94 |  | 4.04 | 1147 | Раздел 6. Адаптация мужского и женского сан.узлов | Демонтажные работы | услуги | монтажные работы
Н | 999-9899 | Строительный мусор и масса возвратных материалов | т | 2.65 |  | 0.106 | [5 empty] | 1148 | Раздел 6. Адаптация мужского и женского сан.узлов | Демонтажные работы | материалы | монтажные работы
|  | Итого прямые затраты | [8 empty] | 893.18 | 1149 | Раздел 6. Адаптация мужского и женского сан.узлов | Демонтажные работы |  | монтажные работы
|  | ФОТ | [8 empty] | 892.54 | 1150 | Раздел 6. Адаптация мужского и женского сан.узлов | Демонтажные работы |  | монтажные работы
| Пр/812-099.1-1 | НР Внутренние санитарно-технические работы: демонтаж и разборка (ремонтно-строительные) | % | 87 |  | 87 |  |  |  |  | 776.51 | 1151 | Раздел 6. Адаптация мужского и женского сан.узлов | Демонтажные работы |  | монтажные работы
| Пр/774-099.1 | СП Внутренние санитарно-технические работы: демонтаж и разборка (ремонтно-строительные) | % | 44 |  | 44 |  |  |  |  | 392.72 | 1152 | Раздел 6. Адаптация мужского и женского сан.узлов | Демонтажные работы |  | монтажные работы
|  | Всего по позиции | [6 empty] | 51560.25 |  | 2062.41 | 1153 | Раздел 6. Адаптация мужского и женского сан.узлов | Демонтажные работы |  | монтажные работы
141 | ГЭСН17-01-002-04 | Установка гарнитуры туалетной: вешалок, подстаканников, поручней для ванн и т.д.( Прим. Демонтаж метал.поручней-10,4кг) | 10 шт | 0.4 | 1 | 0.4 | [5 empty] | 1154 | Раздел 6. Адаптация мужского и женского сан.узлов | Демонтажные работы | материалы | монтажные работы
|  | Объем=4 / 10 | [9 empty] | 1155 | Раздел 6. Адаптация мужского и женского сан.узлов | Демонтажные работы |  | монтажные работы
| 648/пр_2022_п.144_т.2_стр.3_стб.3 | Демонтаж (разборка) систем инженерно-технического обеспечения ОЗП=0,4; ЭМ=0,4 к расх.; ЗПМ=0,4; МАТ=0 к расх.; ТЗ=0,4; ТЗМ=0,4 | [9 empty] | 1156 | Раздел 6. Адаптация мужского и женского сан.узлов | Демонтажные работы |  | монтажные работы
| 1 | ОТ(ЗТ) | чел.-ч |  |  | 0.448 |  |  |  |  | 175.53 | 1157 | Раздел 6. Адаптация мужского и женского сан.узлов | Демонтажные работы | услуги | монтажные работы
| 1-100-40 | Средний разряд работы 4,0 | чел.-ч | 2.8 | 0.4 | 0.448 |  |  | 391.8 |  | 175.53 | 1158 | Раздел 6. Адаптация мужского и женского сан.узлов | Демонтажные работы | услуги | монтажные работы
| 4 | М | [8 empty] | 0 | 1159 | Раздел 6. Адаптация мужского и женского сан.узлов | Демонтажные работы |  | монтажные работы
| 01.7.03.04-0001 | Электроэнергия | кВт-ч | 0.052 | 0 | 0 |  |  | 8.46 |  | 0 | 1160 | Раздел 6. Адаптация мужского и женского сан.узлов | Демонтажные работы | материалы | монтажные работы
| 01.7.15.07-0022 | Дюбели полиэтиленовые распорные, диаметр 6 мм, длина 40 мм | 1000 шт | 0.02 | 0 | 0 | 261.09 | 1.26 | 328.97 |  | 0 | 1161 | Раздел 6. Адаптация мужского и женского сан.узлов | Демонтажные работы | материалы | монтажные работы
| 01.7.15.14-0167 | Шурупы самонарезающие стальные с полукруглой головкой и прямым шлицем, остроконечные, диаметр 5 мм, длина 50 мм | т | 0.00014 | 0 | 0 | 110308.96 | 1.26 | 138989.29 |  | 0 | 1162 | Раздел 6. Адаптация мужского и женского сан.узлов | Демонтажные работы | материалы | монтажные работы
| 08.1.02.11-0001 | Поковки из квадратных заготовок, масса 1,5-4,5 кг | т | 0.0001 | 0 | 0 | 55898.18 | 1.25 | 69872.73 |  | 0 | 1163 | Раздел 6. Адаптация мужского и женского сан.узлов | Демонтажные работы | материалы | монтажные работы
Н | 18.2.06.04 | Гарнитура туалетная | шт | 10 | 0 | 0 | [5 empty] | 1164 | Раздел 6. Адаптация мужского и женского сан.узлов | Демонтажные работы | материалы | монтажные работы
|  | Итого прямые затраты | [8 empty] | 175.53 | 1165 | Раздел 6. Адаптация мужского и женского сан.узлов | Демонтажные работы |  | монтажные работы
|  | ФОТ | [8 empty] | 175.53 | 1166 | Раздел 6. Адаптация мужского и женского сан.узлов | Демонтажные работы |  | монтажные работы
| Пр/812-016.0-1 | НР Сантехнические работы - внутренние (трубопроводы, водопровод, канализация, отопление, газоснабжение, вентиляция и кондиционирование воздуха) | % | 121 |  | 121 |  |  |  |  | 212.39 | 1167 | Раздел 6. Адаптация мужского и женского сан.узлов | Демонтажные работы |  | монтажные работы
| Пр/774-016 | СП Сантехнические работы - внутренние (трубопроводы, водопровод, канализация, отопление, газоснабжение, вентиляция и кондиционирование воздуха) | % | 72 |  | 72 |  |  |  |  | 126.38 | 1168 | Раздел 6. Адаптация мужского и женского сан.узлов | Демонтажные работы |  | монтажные работы
|  | Всего по позиции | [6 empty] | 1285.75 |  | 514.3 | 1169 | Раздел 6. Адаптация мужского и женского сан.узлов | Демонтажные работы |  | монтажные работы
142 | ГЭСН10-01-015-01 | Устройство перегородок каркасно-филенчатых в санузлах( Демонтаж сан.тех перегородки шир.0,5м, высот.2,2м), 2 шт., вес 1 шт-4кг+двери 2 шт, шир 0,8м, вес 1 двери-7,5кг | 100 м2 | 0.054 | 1 | 0.054 | [5 empty] | 1170 | Раздел 6. Адаптация мужского и женского сан.узлов | Демонтажные работы | материалы | монтажные работы
|  | Объем=(0,5*2,2*2+0,8*2*2) / 100 | [9 empty] | 1171 | Раздел 6. Адаптация мужского и женского сан.узлов | Демонтажные работы |  | монтажные работы
| 648/пр_2022_п.144_т.2_стр.2_стб.3 | Демонтаж (разборка) сборных деревянных конструкций ОЗП=0,8; ЭМ=0,8 к расх.; ЗПМ=0,8; МАТ=0 к расх.; ТЗ=0,8; ТЗМ=0,8 | [9 empty] | 1172 | Раздел 6. Адаптация мужского и женского сан.узлов | Демонтажные работы |  | монтажные работы
| 1 | ОТ(ЗТ) | чел.-ч |  |  | 3.8405 |  |  |  |  | 1369.98 | 1173 | Раздел 6. Адаптация мужского и женского сан.узлов | Демонтажные работы | услуги | монтажные работы
| 1-100-32 | Средний разряд работы 3,2 | чел.-ч | 88.9 | 0.8 | 3.8405 |  |  | 356.72 |  | 1369.98 | 1174 | Раздел 6. Адаптация мужского и женского сан.узлов | Демонтажные работы | услуги | монтажные работы
| 2 | ЭМ | [8 empty] | 92.51 | 1175 | Раздел 6. Адаптация мужского и женского сан.узлов | Демонтажные работы |  | монтажные работы
|  | ОТм(ЗТм) | чел.-ч |  |  | 0.1512 |  |  |  |  | 59.24 | 1176 | Раздел 6. Адаптация мужского и женского сан.узлов | Демонтажные работы | услуги | монтажные работы
| 91.14.02-001 | Автомобили бортовые, грузоподъемность до 5 т | маш.-ч | 3.5 | 0.8 | 0.1512 |  |  | 611.87 |  | 92.51 | 1177 | Раздел 6. Адаптация мужского и женского сан.узлов | Демонтажные работы | услуги | монтажные работы
| 4-100-040 | ОТм(Зтм) Средний разряд машинистов 4 | чел.-ч | 3.5 | 0.8 | 0.1512 |  |  | 391.8 |  | 59.24 | 1178 | Раздел 6. Адаптация мужского и женского сан.узлов | Демонтажные работы | услуги | монтажные работы
| 4 | М | [8 empty] | 0 | 1179 | Раздел 6. Адаптация мужского и женского сан.узлов | Демонтажные работы |  | монтажные работы
| 01.7.03.04-0001 | Электроэнергия | кВт-ч | 1.1748 | 0 | 0 |  |  | 8.46 |  | 0 | 1180 | Раздел 6. Адаптация мужского и женского сан.узлов | Демонтажные работы | материалы | монтажные работы
| 01.7.15.06-0122 | Гвозди стальные строительные, диаметр 1,8 мм, длина 50-60 мм | т | 0.0008 | 0 | 0 | 76110.2 | 1.26 | 95898.85 |  | 0 | 1181 | Раздел 6. Адаптация мужского и женского сан.узлов | Демонтажные работы | материалы | монтажные работы
| 08.1.02.11-0001 | Поковки из квадратных заготовок, масса 1,5-4,5 кг | т | 0.0684 | 0 | 0 | 55898.18 | 1.25 | 69872.73 |  | 0 | 1182 | Раздел 6. Адаптация мужского и женского сан.узлов | Демонтажные работы | материалы | монтажные работы
П,Н | 01.7.04.07 | Скобяные изделия | компл | 0 | 0 | 0 | [5 empty] | 1183 | Раздел 6. Адаптация мужского и женского сан.узлов | Демонтажные работы | материалы | монтажные работы
Н | 11.2.13.06 | Щиты перегородок | м2 | 100 | 0 | 0 | [5 empty] | 1184 | Раздел 6. Адаптация мужского и женского сан.узлов | Демонтажные работы | материалы | монтажные работы
Н | 11.1.03.01 | Бруски обрезные хвойных пород (ель, сосна), естественной влажности, длина 2-6,5 м, ширина 20-90 мм, толщина 20-90 мм | м3 | 0.54 | 0 | 0 | [5 empty] | 1185 | Раздел 6. Адаптация мужского и женского сан.узлов | Демонтажные работы | материалы | монтажные работы
|  | Итого прямые затраты | [8 empty] | 1521.73 | 1186 | Раздел 6. Адаптация мужского и женского сан.узлов | Демонтажные работы |  | монтажные работы
|  | ФОТ | [8 empty] | 1429.22 | 1187 | Раздел 6. Адаптация мужского и женского сан.узлов | Демонтажные работы |  | монтажные работы
| Пр/812-010.0-1 | НР Деревянные конструкции | % | 108 |  | 108 |  |  |  |  | 1543.56 | 1188 | Раздел 6. Адаптация мужского и женского сан.узлов | Демонтажные работы |  | монтажные работы
| Пр/774-010 | СП Деревянные конструкции | % | 55 |  | 55 |  |  |  |  | 786.07 | 1189 | Раздел 6. Адаптация мужского и женского сан.узлов | Демонтажные работы |  | монтажные работы
|  | Всего по позиции | [6 empty] | 71321.48 |  | 3851.36 | 1190 | Раздел 6. Адаптация мужского и женского сан.узлов | Демонтажные работы |  | монтажные работы
Монтажные работы | [11 empty] | 1191 | Раздел 6. Адаптация мужского и женского сан.узлов | Монтажные работы |  | монтажные работы
143 | ГЭСН10-01-039-01 | Установка блоков в наружных и внутренних дверных проемах: в каменных стенах, площадь проема до 3 м2( прим. Д8-4 шт, размером 2100мм(h)*900мм ) | 100 м2 | 0.0756 | 1 | 0.0756 | [5 empty] | 1192 | Раздел 6. Адаптация мужского и женского сан.узлов | Монтажные работы | материалы | монтажные работы
|  | Объем=(2,1*0,9*4) / 100 | [9 empty] | 1193 | Раздел 6. Адаптация мужского и женского сан.узлов | Монтажные работы |  | монтажные работы
| 1 | ОТ(ЗТ) | чел.-ч |  |  | 6.7685 |  |  |  |  | 2533.17 | 1194 | Раздел 6. Адаптация мужского и женского сан.узлов | Монтажные работы | услуги | монтажные работы
| 1-100-36 | Средний разряд работы 3,6 | чел.-ч | 89.53 |  | 6.7685 |  |  | 374.26 |  | 2533.17 | 1195 | Раздел 6. Адаптация мужского и женского сан.узлов | Монтажные работы | услуги | монтажные работы
| 2 | ЭМ | [8 empty] | 910.1 | 1196 | Раздел 6. Адаптация мужского и женского сан.узлов | Монтажные работы |  | монтажные работы
|  | ОТм(ЗТм) | чел.-ч |  |  | 0.98582 |  |  |  |  | 500.23 | 1197 | Раздел 6. Адаптация мужского и женского сан.узлов | Монтажные работы | услуги | монтажные работы
| 91.05.01-017 | Краны башенные, грузоподъемность 8 т | маш.-ч | 9.69 |  | 0.73256 | 622.62 | 1.4 | 871.67 |  | 638.55 | 1198 | Раздел 6. Адаптация мужского и женского сан.узлов | Монтажные работы | услуги | монтажные работы
| 4-100-060 | ОТм(Зтм) Средний разряд машинистов 6 | чел.-ч | 9.69 |  | 0.73256 |  |  | 526.3 |  | 385.55 | 1199 | Раздел 6. Адаптация мужского и женского сан.узлов | Монтажные работы | услуги | монтажные работы
| 91.05.05-015 | Краны на автомобильном ходу, грузоподъемность 16 т | маш.-ч | 1.52 |  | 0.11491 |  |  | 1626.46 |  | 186.9 | 1200 | Раздел 6. Адаптация мужского и женского сан.узлов | Монтажные работы | услуги | монтажные работы
| 4-100-060 | ОТм(Зтм) Средний разряд машинистов 6 | чел.-ч | 1.52 |  | 0.11491 |  |  | 526.3 |  | 60.48 | 1201 | Раздел 6. Адаптация мужского и женского сан.узлов | Монтажные работы | услуги | монтажные работы
| 91.14.02-001 | Автомобили бортовые, грузоподъемность до 5 т | маш.-ч | 1.83 |  | 0.13835 |  |  | 611.87 |  | 84.65 | 1202 | Раздел 6. Адаптация мужского и женского сан.узлов | Монтажные работы | услуги | монтажные работы
| 4-100-040 | ОТм(Зтм) Средний разряд машинистов 4 | чел.-ч | 1.83 |  | 0.13835 |  |  | 391.8 |  | 54.2 | 1203 | Раздел 6. Адаптация мужского и женского сан.узлов | Монтажные работы | услуги | монтажные работы
| 4 | М | [8 empty] | 864.26 | 1204 | Раздел 6. Адаптация мужского и женского сан.узлов | Монтажные работы |  | монтажные работы
| 01.7.14.01-0002 | Герметик пенополиуретановый (пена монтажная) универсальный, объем 1000 мл | шт | 32.4 |  | 2.4494 | 241.35 | 1.23 | 296.86 |  | 727.14 | 1205 | Раздел 6. Адаптация мужского и женского сан.узлов | Монтажные работы | материалы | монтажные работы
| 01.7.15.06-0111 | Гвозди строительные | т | 0.00413 |  | 0.0003122 | 70296.2 | 1.26 | 88573.21 |  | 27.65 | 1206 | Раздел 6. Адаптация мужского и женского сан.узлов | Монтажные работы | материалы | монтажные работы
| 04.3.01.07-0027 | Раствор штукатурный, известковый, М200 | м3 | 0.105 |  | 0.007938 | 3878.19 | 1.37 | 5313.12 |  | 42.18 | 1207 | Раздел 6. Адаптация мужского и женского сан.узлов | Монтажные работы | материалы | монтажные работы
| 11.1.03.06-0071 | Доска обрезная хвойных пород, естественной влажности, длина 2-6,5 м, ширина 100-250 мм, толщина 25 мм, сорт III | м3 | 0.08 |  | 0.006048 | 5764.42 | 1.93 | 11125.33 |  | 67.29 | 1208 | Раздел 6. Адаптация мужского и женского сан.узлов | Монтажные работы | материалы | монтажные работы
П,Н | 01.7.04.07 | Скобяные изделия | компл | 0 |  | 0 | [5 empty] | 1209 | Раздел 6. Адаптация мужского и женского сан.узлов | Монтажные работы | материалы | монтажные работы
П,Н | 01.7.15.07 | Крепёжные изделия | кг | 0 |  | 0 | [5 empty] | 1210 | Раздел 6. Адаптация мужского и женского сан.узлов | Монтажные работы | материалы | монтажные работы
Н | 11.2.02.01 | Блоки дверные | м2 | 100 |  | 7.56 | [5 empty] | 1211 | Раздел 6. Адаптация мужского и женского сан.узлов | Монтажные работы | материалы | монтажные работы
|  | Итого прямые затраты | [8 empty] | 4807.76 | 1212 | Раздел 6. Адаптация мужского и женского сан.узлов | Монтажные работы |  | монтажные работы
|  | ФОТ | [8 empty] | 3033.4 | 1213 | Раздел 6. Адаптация мужского и женского сан.узлов | Монтажные работы |  | монтажные работы
| Пр/812-010.0-1 | НР Деревянные конструкции | % | 108 |  | 108 |  |  |  |  | 3276.07 | 1214 | Раздел 6. Адаптация мужского и женского сан.узлов | Монтажные работы |  | монтажные работы
| Пр/774-010 | СП Деревянные конструкции | % | 55 |  | 55 |  |  |  |  | 1668.37 | 1215 | Раздел 6. Адаптация мужского и женского сан.узлов | Монтажные работы |  | монтажные работы
|  | Всего по позиции | [6 empty] | 128997.35 |  | 9752.2 | 1216 | Раздел 6. Адаптация мужского и женского сан.узлов | Монтажные работы |  | монтажные работы
144 | ТЦ_07.1.01.00_71_7100000000_01.09.2025_02_45.1 | KALEVA ALUVET CD снаружи на себя (45мм) 900 x 2100 ,RAL8019 матовый ( 1 шт 1,89м2) | шт | 4 | 1 | 4 |  |  | 49799.97 |  | 199199.88 | 1217 | Раздел 6. Адаптация мужского и женского сан.узлов | Монтажные работы | материалы | монтажные работы
|  | (Деревянные конструкции) | [9 empty] | 1218 | Раздел 6. Адаптация мужского и женского сан.узлов | Монтажные работы |  | монтажные работы
|  | Всего по позиции | [8 empty] | 199199.88 | 1219 | Раздел 6. Адаптация мужского и женского сан.узлов | Монтажные работы |  | монтажные работы
145 | ГЭСН10-01-049-02 | Установка: дверного доводчика | 100 шт | 0.04 | 1 | 0.04 | [5 empty] | 1220 | Раздел 6. Адаптация мужского и женского сан.узлов | Монтажные работы | материалы | монтажные работы
|  | Объем=(1*4) / 100 | [9 empty] | 1221 | Раздел 6. Адаптация мужского и женского сан.узлов | Монтажные работы |  | монтажные работы
| 1 | ОТ(ЗТ) | чел.-ч |  |  | 1.0624 |  |  |  |  | 411.6 | 1222 | Раздел 6. Адаптация мужского и женского сан.узлов | Монтажные работы | услуги | монтажные работы
| 1-100-39 | Средний разряд работы 3,9 | чел.-ч | 26.56 |  | 1.0624 |  |  | 387.42 |  | 411.6 | 1223 | Раздел 6. Адаптация мужского и женского сан.узлов | Монтажные работы | услуги | монтажные работы
| 2 | ЭМ | [8 empty] | 7.08 | 1224 | Раздел 6. Адаптация мужского и женского сан.узлов | Монтажные работы |  | монтажные работы
|  | ОТм(ЗТм) | чел.-ч |  |  | 0.0056 |  |  |  |  | 2.67 | 1225 | Раздел 6. Адаптация мужского и женского сан.узлов | Монтажные работы | услуги | монтажные работы
| 91.05.05-015 | Краны на автомобильном ходу, грузоподъемность 16 т | маш.-ч | 0.09 |  | 0.0036 |  |  | 1626.46 |  | 5.86 | 1226 | Раздел 6. Адаптация мужского и женского сан.узлов | Монтажные работы | услуги | монтажные работы
| 4-100-060 | ОТм(Зтм) Средний разряд машинистов 6 | чел.-ч | 0.09 |  | 0.0036 |  |  | 526.3 |  | 1.89 | 1227 | Раздел 6. Адаптация мужского и женского сан.узлов | Монтажные работы | услуги | монтажные работы
| 91.14.02-001 | Автомобили бортовые, грузоподъемность до 5 т | маш.-ч | 0.05 |  | 0.002 |  |  | 611.87 |  | 1.22 | 1228 | Раздел 6. Адаптация мужского и женского сан.узлов | Монтажные работы | услуги | монтажные работы
| 4-100-040 | ОТм(Зтм) Средний разряд машинистов 4 | чел.-ч | 0.05 |  | 0.002 |  |  | 391.8 |  | 0.78 | 1229 | Раздел 6. Адаптация мужского и женского сан.узлов | Монтажные работы | услуги | монтажные работы
| 4 | М | [8 empty] | 1.86 | 1230 | Раздел 6. Адаптация мужского и женского сан.узлов | Монтажные работы |  | монтажные работы
| 01.7.03.04-0001 | Электроэнергия | кВт-ч | 5.5 |  | 0.22 |  |  | 8.46 |  | 1.86 | 1231 | Раздел 6. Адаптация мужского и женского сан.узлов | Монтажные работы | материалы | монтажные работы
Н | 01.7.04.01 | Доводчики дверные | шт | 100 |  | 4 | [5 empty] | 1232 | Раздел 6. Адаптация мужского и женского сан.узлов | Монтажные работы | материалы | монтажные работы
|  | Итого прямые затраты | [8 empty] | 423.21 | 1233 | Раздел 6. Адаптация мужского и женского сан.узлов | Монтажные работы |  | монтажные работы
|  | ФОТ | [8 empty] | 414.27 | 1234 | Раздел 6. Адаптация мужского и женского сан.узлов | Монтажные работы |  | монтажные работы
| Пр/812-010.0-1 | НР Деревянные конструкции | % | 108 |  | 108 |  |  |  |  | 447.41 | 1235 | Раздел 6. Адаптация мужского и женского сан.узлов | Монтажные работы |  | монтажные работы
| Пр/774-010 | СП Деревянные конструкции | % | 55 |  | 55 |  |  |  |  | 227.85 | 1236 | Раздел 6. Адаптация мужского и женского сан.узлов | Монтажные работы |  | монтажные работы
|  | Всего по позиции | [6 empty] | 27461.75 |  | 1098.47 | 1237 | Раздел 6. Адаптация мужского и женского сан.узлов | Монтажные работы |  | монтажные работы
146 | ФСБЦ-01.7.04.01-1012 | Доводчик дверной рычажный для распашных дверей шириной до 1100 мм, масса двери до 80 кг | шт | 4 | 1 | 4 | 1705.98 | 1.12 | 1910.7 |  | 7642.8 | 1238 | Раздел 6. Адаптация мужского и женского сан.узлов | Монтажные работы | материалы | монтажные работы
|  | (Деревянные конструкции) | [9 empty] | 1239 | Раздел 6. Адаптация мужского и женского сан.узлов | Монтажные работы |  | монтажные работы
|  | Всего по позиции | [8 empty] | 7642.8 | 1240 | Раздел 6. Адаптация мужского и женского сан.узлов | Монтажные работы |  | монтажные работы
147 | ГЭСН09-04-009-04 | Монтаж оконных блоков: из алюминиевых многокамерных профилей с герметичными стеклопакетами(Прим. дверь Д9-2 шт, размером 1500мм*1800мм(h)) | 100 м2 | 0.054 | 1 | 0.054 | [5 empty] | 1241 | Раздел 6. Адаптация мужского и женского сан.узлов | Монтажные работы | материалы | монтажные работы
|  | Объем=(1,5*1,8*2) / 100 | [9 empty] | 1242 | Раздел 6. Адаптация мужского и женского сан.узлов | Монтажные работы |  | монтажные работы
| 1 | ОТ(ЗТ) | чел.-ч |  |  | 23.6477 |  |  |  |  | 9541.84 | 1243 | Раздел 6. Адаптация мужского и женского сан.узлов | Монтажные работы | услуги | монтажные работы
| 1-100-42 | Средний разряд работы 4,2 | чел.-ч | 437.92 |  | 23.6477 |  |  | 403.5 |  | 9541.84 | 1244 | Раздел 6. Адаптация мужского и женского сан.узлов | Монтажные работы | услуги | монтажные работы
| 2 | ЭМ | [8 empty] | 2038.23 | 1245 | Раздел 6. Адаптация мужского и женского сан.узлов | Монтажные работы |  | монтажные работы
|  | ОТм(ЗТм) | чел.-ч |  |  | 1.0427 |  |  |  |  | 576.83 | 1246 | Раздел 6. Адаптация мужского и женского сан.узлов | Монтажные работы | услуги | монтажные работы
| 91.05.05-015 | Краны на автомобильном ходу, грузоподъемность 16 т | маш.-ч | 0.55 |  | 0.0297 |  |  | 1626.46 |  | 48.31 | 1247 | Раздел 6. Адаптация мужского и женского сан.узлов | Монтажные работы | услуги | монтажные работы
| 4-100-060 | ОТм(Зтм) Средний разряд машинистов 6 | чел.-ч | 0.55 |  | 0.0297 |  |  | 526.3 |  | 15.63 | 1248 | Раздел 6. Адаптация мужского и женского сан.узлов | Монтажные работы | услуги | монтажные работы
| 91.05.08-007 | Краны на пневмоколесном ходу, грузоподъемность 30 т | маш.-ч | 17.94 |  | 0.96876 | 1761.85 | 1.15 | 2026.13 |  | 1962.83 | 1249 | Раздел 6. Адаптация мужского и женского сан.узлов | Монтажные работы | услуги | монтажные работы
| 4-100-070 | ОТм(Зтм) Средний разряд машинистов 7 | чел.-ч | 17.94 |  | 0.96876 |  |  | 561.39 |  | 543.85 | 1250 | Раздел 6. Адаптация мужского и женского сан.узлов | Монтажные работы | услуги | монтажные работы
| 91.14.02-001 | Автомобили бортовые, грузоподъемность до 5 т | маш.-ч | 0.82 |  | 0.04428 |  |  | 611.87 |  | 27.09 | 1251 | Раздел 6. Адаптация мужского и женского сан.узлов | Монтажные работы | услуги | монтажные работы
| 4-100-040 | ОТм(Зтм) Средний разряд машинистов 4 | чел.-ч | 0.82 |  | 0.04428 |  |  | 391.8 |  | 17.35 | 1252 | Раздел 6. Адаптация мужского и женского сан.узлов | Монтажные работы | услуги | монтажные работы
| 4 | М | [8 empty] | 76.83 | 1253 | Раздел 6. Адаптация мужского и женского сан.узлов | Монтажные работы |  | монтажные работы
| 01.7.03.04-0001 | Электроэнергия | кВт-ч | 1.7212 |  | 0.092945 |  |  | 8.46 |  | 0.79 | 1254 | Раздел 6. Адаптация мужского и женского сан.узлов | Монтажные работы | материалы | монтажные работы
| 01.7.15.03-0042 | Болты с гайками и шайбами строительные | кг | 7 |  | 0.378 | 174.93 | 1.15 | 201.17 |  | 76.04 | 1255 | Раздел 6. Адаптация мужского и женского сан.узлов | Монтажные работы | материалы | монтажные работы
П,Н | 01.7.15.08 | Элементы крепления нащельников и деталей обрамления (самонарезающиеся винты, заклепки и т.д.) | т | 0 |  | 0 | [5 empty] | 1256 | Раздел 6. Адаптация мужского и женского сан.узлов | Монтажные работы | материалы | монтажные работы
Н | 01.8.02.08 | Стеклопакеты | м2 | 94 |  | 5.076 | [5 empty] | 1257 | Раздел 6. Адаптация мужского и женского сан.узлов | Монтажные работы | материалы | монтажные работы
П,Н | 09.4.03.05 | Блоки оконные из алюминиевых сплавов | т | 0 |  | 0 | [5 empty] | 1258 | Раздел 6. Адаптация мужского и женского сан.узлов | Монтажные работы | материалы | монтажные работы
П,Н | 09.4.03.11 | Нащельники и детали обрамления из алюминиевых сплавов | т | 0 |  | 0 | [5 empty] | 1259 | Раздел 6. Адаптация мужского и женского сан.узлов | Монтажные работы | материалы | монтажные работы
|  | Итого прямые затраты | [8 empty] | 12233.73 | 1260 | Раздел 6. Адаптация мужского и женского сан.узлов | Монтажные работы |  | монтажные работы
|  | ФОТ | [8 empty] | 10118.67 | 1261 | Раздел 6. Адаптация мужского и женского сан.узлов | Монтажные работы |  | монтажные работы
| Пр/812-009.0-1 | НР Строительные металлические конструкции | % | 93 |  | 93 |  |  |  |  | 9410.36 | 1262 | Раздел 6. Адаптация мужского и женского сан.узлов | Монтажные работы |  | монтажные работы
| Пр/774-009 | СП Строительные металлические конструкции | % | 62 |  | 62 |  |  |  |  | 6273.58 | 1263 | Раздел 6. Адаптация мужского и женского сан.узлов | Монтажные работы |  | монтажные работы
|  | Всего по позиции | [6 empty] | 516993.89 |  | 27917.67 | 1264 | Раздел 6. Адаптация мужского и женского сан.узлов | Монтажные работы |  | монтажные работы
148 | ФСБЦ-09.4.02.01-0028 | Блок дверной входной маятниковый двупольный из алюминиевого профиля с комплектующими и доводчиками, заполнение дверного полотна однокамерным стеклопакетом толщиной 24 мм, без импоста, площадь от 3,01 м2 до 3,5 м2( Прим. дверь алюминевая в комплекте с петлями , ручками, замком Д9-2 шт, размером 1500мм*1800мм(h)) | м2 | 5.4 | 1 | 5.4 | 24877.02 | 1.15 | 28608.57 |  | 154486.28 | 1265 | Раздел 6. Адаптация мужского и женского сан.узлов | Монтажные работы | материалы | монтажные работы
|  | (Строительные металлические конструкции) | [9 empty] | 1266 | Раздел 6. Адаптация мужского и женского сан.узлов | Монтажные работы |  | монтажные работы
|  | Объем=1,8*1,5*2 | [9 empty] | 1267 | Раздел 6. Адаптация мужского и женского сан.узлов | Монтажные работы |  | монтажные работы
|  | Всего по позиции | [8 empty] | 154486.28 | 1268 | Раздел 6. Адаптация мужского и женского сан.узлов | Монтажные работы |  | монтажные работы
149 | ГЭСН09-05-014-02 | Установка номерных табличек: для этажа, подъезда( Прим.) | шт | 8 | 1 | 8 | [5 empty] | 1269 | Раздел 6. Адаптация мужского и женского сан.узлов | Монтажные работы | материалы | монтажные работы
|  | Объем=1+1+4+2 | [9 empty] | 1270 | Раздел 6. Адаптация мужского и женского сан.узлов | Монтажные работы |  | монтажные работы
| 1 | ОТ(ЗТ) | чел.-ч |  |  | 4.16 |  |  |  |  | 1447.43 | 1271 | Раздел 6. Адаптация мужского и женского сан.узлов | Монтажные работы | услуги | монтажные работы
| 1-100-30 | Средний разряд работы 3,0 | чел.-ч | 0.52 |  | 4.16 |  |  | 347.94 |  | 1447.43 | 1272 | Раздел 6. Адаптация мужского и женского сан.узлов | Монтажные работы | услуги | монтажные работы
| 4 | М | [8 empty] | 120.03 | 1273 | Раздел 6. Адаптация мужского и женского сан.узлов | Монтажные работы |  | монтажные работы
| 01.7.15.07-0010 | Дюбели пластмассовые с шурупами, диаметр 10 мм, длина 50-60 мм, диаметр шурупа 6 мм, длина шурупа 50-80 мм | 100 шт | 0.02 |  | 0.16 | 595.38 | 1.26 | 750.18 |  | 120.03 | 1274 | Раздел 6. Адаптация мужского и женского сан.узлов | Монтажные работы | материалы | монтажные работы
Н | 20.3.04.02 | Знаки, таблички | шт | 1 |  | 8 | [5 empty] | 1275 | Раздел 6. Адаптация мужского и женского сан.узлов | Монтажные работы | материалы | монтажные работы
|  | Итого прямые затраты | [8 empty] | 1567.46 | 1276 | Раздел 6. Адаптация мужского и женского сан.узлов | Монтажные работы |  | монтажные работы
|  | ФОТ | [8 empty] | 1447.43 | 1277 | Раздел 6. Адаптация мужского и женского сан.узлов | Монтажные работы |  | монтажные работы
| Пр/812-009.0-1 | НР Строительные металлические конструкции | % | 93 |  | 93 |  |  |  |  | 1346.11 | 1278 | Раздел 6. Адаптация мужского и женского сан.узлов | Монтажные работы |  | монтажные работы
| Пр/774-009 | СП Строительные металлические конструкции | % | 62 |  | 62 |  |  |  |  | 897.41 | 1279 | Раздел 6. Адаптация мужского и женского сан.узлов | Монтажные работы |  | монтажные работы
|  | Всего по позиции | [6 empty] | 476.37 |  | 3810.98 | 1280 | Раздел 6. Адаптация мужского и женского сан.узлов | Монтажные работы |  | монтажные работы
150 | ТЦ_20.3.04.02_71_6915010809_24.07.2025_02_17.1 | СП-05 Пиктограмма с дублированием информации по системе Брайля. Туалет для инвалидов (М), монохром, ПВХ | шт | 1 | 1 | 1 |  |  | 403.92 |  | 403.92 | 1281 | Раздел 6. Адаптация мужского и женского сан.узлов | Монтажные работы | материалы | монтажные работы
|  | (Материалы) | [9 empty] | 1282 | Раздел 6. Адаптация мужского и женского сан.узлов | Монтажные работы |  | монтажные работы
|  | Всего по позиции | [8 empty] | 403.92 | 1283 | Раздел 6. Адаптация мужского и женского сан.узлов | Монтажные работы |  | монтажные работы
151 | ТЦ_20.3.04.02_71_6915012732_24.07.2025_02_16.1 | СП-06 Пиктограмма с дублированием информации по системе Брайля. Туалет для инвалидов (Ж), монохром, ПВХ | шт | 1 | 1 | 1 |  |  | 224.4 |  | 224.4 | 1284 | Раздел 6. Адаптация мужского и женского сан.узлов | Монтажные работы | материалы | монтажные работы
|  | (Материалы) | [9 empty] | 1285 | Раздел 6. Адаптация мужского и женского сан.узлов | Монтажные работы |  | монтажные работы
|  | Всего по позиции | [8 empty] | 224.4 | 1286 | Раздел 6. Адаптация мужского и женского сан.узлов | Монтажные работы |  | монтажные работы
152 | ТЦ_20.3.04.02_71_6915012732_24.07.2025_02_18.1 | Мнемосхема тактильная ГОСТ, монохром, на оргстекле 3 мм с индивидуальными размерами | шт | 4 | 1 | 4 |  |  | 3911.7 |  | 15646.8 | 1287 | Раздел 6. Адаптация мужского и женского сан.узлов | Монтажные работы | материалы | монтажные работы
|  | (Материалы) | [9 empty] | 1288 | Раздел 6. Адаптация мужского и женского сан.узлов | Монтажные работы |  | монтажные работы
|  | Всего по позиции | [8 empty] | 15646.8 | 1289 | Раздел 6. Адаптация мужского и женского сан.узлов | Монтажные работы |  | монтажные работы
153 | ТЦ_20.3.04.02_71_6915012732_28.07.2025_02_38.1 | Пиктограмма с дублированием информации по системе Брайля на специальной наклонной площадке «Обособленный туалет для инвалидов на кресле-коляске», ГОСТ-2019 | шт | 2 | 1 | 2 |  |  | 1281.8 |  | 2563.6 | 1290 | Раздел 6. Адаптация мужского и женского сан.узлов | Монтажные работы | материалы | монтажные работы
|  | (Материалы) | [9 empty] | 1291 | Раздел 6. Адаптация мужского и женского сан.узлов | Монтажные работы |  | монтажные работы
|  | Всего по позиции | [8 empty] | 2563.6 | 1292 | Раздел 6. Адаптация мужского и женского сан.узлов | Монтажные работы |  | монтажные работы
154 | ГЭСН17-01-002-04 | Установка гарнитуры туалетной: вешалок, подстаканников, поручней для ванн и т.д.(прим.) | 10 шт | 0.2 | 1 | 0.2 | [5 empty] | 1293 | Раздел 6. Адаптация мужского и женского сан.узлов | Монтажные работы | материалы | монтажные работы
|  | Объем=2 / 10 | [9 empty] | 1294 | Раздел 6. Адаптация мужского и женского сан.узлов | Монтажные работы |  | монтажные работы
| 1 | ОТ(ЗТ) | чел.-ч |  |  | 0.56 |  |  |  |  | 219.41 | 1295 | Раздел 6. Адаптация мужского и женского сан.узлов | Монтажные работы | услуги | монтажные работы
| 1-100-40 | Средний разряд работы 4,0 | чел.-ч | 2.8 |  | 0.56 |  |  | 391.8 |  | 219.41 | 1296 | Раздел 6. Адаптация мужского и женского сан.узлов | Монтажные работы | услуги | монтажные работы
| 4 | М | [8 empty] | 6.7 | 1297 | Раздел 6. Адаптация мужского и женского сан.узлов | Монтажные работы |  | монтажные работы
| 01.7.03.04-0001 | Электроэнергия | кВт-ч | 0.052 |  | 0.0104 |  |  | 8.46 |  | 0.09 | 1298 | Раздел 6. Адаптация мужского и женского сан.узлов | Монтажные работы | материалы | монтажные работы
| 01.7.15.07-0022 | Дюбели полиэтиленовые распорные, диаметр 6 мм, длина 40 мм | 1000 шт | 0.02 |  | 0.004 | 261.09 | 1.26 | 328.97 |  | 1.32 | 1299 | Раздел 6. Адаптация мужского и женского сан.узлов | Монтажные работы | материалы | монтажные работы
| 01.7.15.14-0167 | Шурупы самонарезающие стальные с полукруглой головкой и прямым шлицем, остроконечные, диаметр 5 мм, длина 50 мм | т | 0.00014 |  | 2.8e-05 | 110308.96 | 1.26 | 138989.29 |  | 3.89 | 1300 | Раздел 6. Адаптация мужского и женского сан.узлов | Монтажные работы | материалы | монтажные работы
| 08.1.02.11-0001 | Поковки из квадратных заготовок, масса 1,5-4,5 кг | т | 0.0001 |  | 2e-05 | 55898.18 | 1.25 | 69872.73 |  | 1.4 | 1301 | Раздел 6. Адаптация мужского и женского сан.узлов | Монтажные работы | материалы | монтажные работы
Н | 18.2.06.04 | Гарнитура туалетная | шт | 10 |  | 2 | [5 empty] | 1302 | Раздел 6. Адаптация мужского и женского сан.узлов | Монтажные работы | материалы | монтажные работы
|  | Итого прямые затраты | [8 empty] | 226.11 | 1303 | Раздел 6. Адаптация мужского и женского сан.узлов | Монтажные работы |  | монтажные работы
|  | ФОТ | [8 empty] | 219.41 | 1304 | Раздел 6. Адаптация мужского и женского сан.узлов | Монтажные работы |  | монтажные работы
| Пр/812-016.0-1 | НР Сантехнические работы - внутренние (трубопроводы, водопровод, канализация, отопление, газоснабжение, вентиляция и кондиционирование воздуха) | % | 121 |  | 121 |  |  |  |  | 265.49 | 1305 | Раздел 6. Адаптация мужского и женского сан.узлов | Монтажные работы |  | монтажные работы
| Пр/774-016 | СП Сантехнические работы - внутренние (трубопроводы, водопровод, канализация, отопление, газоснабжение, вентиляция и кондиционирование воздуха) | % | 72 |  | 72 |  |  |  |  | 157.98 | 1306 | Раздел 6. Адаптация мужского и женского сан.узлов | Монтажные работы |  | монтажные работы
|  | Всего по позиции | [6 empty] | 3247.9 |  | 649.58 | 1307 | Раздел 6. Адаптация мужского и женского сан.узлов | Монтажные работы |  | монтажные работы
155 | ТЦ_18.2.06.07_71_6915012732_28.07.2025_02_20.1 | Крючок-держатель для костылей и трости, М9, сталь | шт | 2 | 1 | 2 |  |  | 1023.06 |  | 2046.12 | 1308 | Раздел 6. Адаптация мужского и женского сан.узлов | Монтажные работы | материалы | монтажные работы
|  | (Материалы) | [9 empty] | 1309 | Раздел 6. Адаптация мужского и женского сан.узлов | Монтажные работы |  | монтажные работы
|  | Всего по позиции | [8 empty] | 2046.12 | 1310 | Раздел 6. Адаптация мужского и женского сан.узлов | Монтажные работы |  | монтажные работы
156 | ГЭСНм10-01-039-06 | Реле, ключ, кнопка и др. с подготовкой места установки( кнопка вызова персонала) | шт | 2 | 1 | 2 | [5 empty] | 1311 | Раздел 6. Адаптация мужского и женского сан.узлов | Монтажные работы | материалы | монтажные работы
| 1 | ОТ(ЗТ) | чел.-ч |  |  | 4 |  |  |  |  | 1391.76 | 1312 | Раздел 6. Адаптация мужского и женского сан.узлов | Монтажные работы | услуги | монтажные работы
| 1-100-30 | Средний разряд работы 3,0 | чел.-ч | 2 |  | 4 |  |  | 347.94 |  | 1391.76 | 1313 | Раздел 6. Адаптация мужского и женского сан.узлов | Монтажные работы | услуги | монтажные работы
|  | Итого прямые затраты | [8 empty] | 1391.76 | 1314 | Раздел 6. Адаптация мужского и женского сан.узлов | Монтажные работы |  | монтажные работы
156.1 | 421/пр_2020_п.75_пп.а | Вспомогательные ненормируемые материальные ресурсы | % | 2 |  | 2 |  |  |  |  | 27.84 | 1315 | Раздел 6. Адаптация мужского и женского сан.узлов | Монтажные работы |  | монтажные работы
|  | ФОТ | [8 empty] | 1391.76 | 1316 | Раздел 6. Адаптация мужского и женского сан.узлов | Монтажные работы |  | монтажные работы
| Пр/812-051.1-1 | НР Прокладка и монтаж сетей связи | % | 90 |  | 90 |  |  |  |  | 1252.58 | 1317 | Раздел 6. Адаптация мужского и женского сан.узлов | Монтажные работы |  | монтажные работы
| Пр/774-051.1 | СП Прокладка и монтаж сетей связи | % | 46 |  | 46 |  |  |  |  | 640.21 | 1318 | Раздел 6. Адаптация мужского и женского сан.узлов | Монтажные работы |  | монтажные работы
|  | Всего по позиции | [6 empty] | 1656.2 |  | 3312.39 | 1319 | Раздел 6. Адаптация мужского и женского сан.узлов | Монтажные работы |  | монтажные работы
157 | ТЦ_62.2.01.00_71_6915012732_28.07.2025_02_21.1 | Антивандальная кнопка вызова персонала со звуковым сигналом и шнурком СТ3 порошковая покраска. 182 x 95 x 25мм | шт | 2 | 1 | 2 |  |  | 7287.9 |  | 14575.8 | 1320 | Раздел 6. Адаптация мужского и женского сан.узлов | Монтажные работы | материалы | монтажные работы
|  | (Прокладка и монтаж сетей связи) | [9 empty] | 1321 | Раздел 6. Адаптация мужского и женского сан.узлов | Монтажные работы |  | монтажные работы
|  | Всего по позиции | [8 empty] | 14575.8 | 1322 | Раздел 6. Адаптация мужского и женского сан.узлов | Монтажные работы |  | монтажные работы
158 | ГЭСН11-01-038-05 | Устройство покрытий из плиток поливинилхлоридных: тактильных размером 500х500 мм на клее | 100 шт | 0.06 | 1 | 0.06 | [5 empty] | 1323 | Раздел 6. Адаптация мужского и женского сан.узлов | Монтажные работы | материалы | монтажные работы
|  | Объем=6 / 100 | [9 empty] | 1324 | Раздел 6. Адаптация мужского и женского сан.узлов | Монтажные работы |  | монтажные работы
| 1 | ОТ(ЗТ) | чел.-ч |  |  | 0.4446 |  |  |  |  | 162.5 | 1325 | Раздел 6. Адаптация мужского и женского сан.узлов | Монтажные работы | услуги | монтажные работы
| 1-100-34 | Средний разряд работы 3,4 | чел.-ч | 7.41 |  | 0.4446 |  |  | 365.49 |  | 162.5 | 1326 | Раздел 6. Адаптация мужского и женского сан.узлов | Монтажные работы | услуги | монтажные работы
| 2 | ЭМ | [8 empty] | 13.39 | 1327 | Раздел 6. Адаптация мужского и женского сан.узлов | Монтажные работы |  | монтажные работы
|  | ОТм(ЗТм) | чел.-ч |  |  | 0.0234 |  |  |  |  | 9.03 | 1328 | Раздел 6. Адаптация мужского и женского сан.узлов | Монтажные работы | услуги | монтажные работы
| 91.06.06-048 | Подъемники одномачтовые, грузоподъемность до 500 кг, высота подъема 45 м | маш.-ч | 0.05 |  | 0.003 | 37.32 | 1.48 | 55.23 |  | 0.17 | 1329 | Раздел 6. Адаптация мужского и женского сан.узлов | Монтажные работы | услуги | монтажные работы
| 4-100-030 | ОТм(Зтм) Средний разряд машинистов 3 | чел.-ч | 0.05 |  | 0.003 |  |  | 347.94 |  | 1.04 | 1330 | Раздел 6. Адаптация мужского и женского сан.узлов | Монтажные работы | услуги | монтажные работы
| 91.14.02-001 | Автомобили бортовые, грузоподъемность до 5 т | маш.-ч | 0.34 |  | 0.0204 |  |  | 611.87 |  | 12.48 | 1331 | Раздел 6. Адаптация мужского и женского сан.узлов | Монтажные работы | услуги | монтажные работы
| 4-100-040 | ОТм(Зтм) Средний разряд машинистов 4 | чел.-ч | 0.34 |  | 0.0204 |  |  | 391.8 |  | 7.99 | 1332 | Раздел 6. Адаптация мужского и женского сан.узлов | Монтажные работы | услуги | монтажные работы
| 91.21.22-638 | Пылесосы промышленные, мощность до 2000 Вт | маш.-ч | 1.25 |  | 0.075 |  |  | 9.84 |  | 0.74 | 1333 | Раздел 6. Адаптация мужского и женского сан.узлов | Монтажные работы | услуги | монтажные работы
Н | 01.6.03.01 | Плитка тактильная поливинилхлоридная | м2 | 25.38 |  | 1.5228 | [5 empty] | 1334 | Раздел 6. Адаптация мужского и женского сан.узлов | Монтажные работы | материалы | монтажные работы
Н | 14.1.02.04 | Состав клеящий | кг | 8 |  | 0.48 | [5 empty] | 1335 | Раздел 6. Адаптация мужского и женского сан.узлов | Монтажные работы | материалы | монтажные работы
Н | 14.4.01.02 | Грунтовки на акриловой основе | кг | 2.5 |  | 0.15 | [5 empty] | 1336 | Раздел 6. Адаптация мужского и женского сан.узлов | Монтажные работы | материалы | монтажные работы
|  | Итого прямые затраты | [8 empty] | 184.92 | 1337 | Раздел 6. Адаптация мужского и женского сан.узлов | Монтажные работы |  | монтажные работы
|  | ФОТ | [8 empty] | 171.53 | 1338 | Раздел 6. Адаптация мужского и женского сан.узлов | Монтажные работы |  | монтажные работы
| Пр/812-011.0-1 | НР Полы | % | 112 |  | 112 |  |  |  |  | 192.11 | 1339 | Раздел 6. Адаптация мужского и женского сан.узлов | Монтажные работы |  | монтажные работы
| Пр/774-011 | СП Полы | % | 65 |  | 65 |  |  |  |  | 111.49 | 1340 | Раздел 6. Адаптация мужского и женского сан.узлов | Монтажные работы |  | монтажные работы
|  | Всего по позиции | [6 empty] | 8142 |  | 488.52 | 1341 | Раздел 6. Адаптация мужского и женского сан.узлов | Монтажные работы |  | монтажные работы
159 | ФСБЦ-14.4.01.02-0012 | Грунтовка укрепляющая, глубокого проникновения, быстросохнущая, паропроницаемая | кг | 0.15 | 1 | 0.15 | 68.29 | 1.5 | 102.44 |  | 15.37 | 1342 | Раздел 6. Адаптация мужского и женского сан.узлов | Монтажные работы | материалы | монтажные работы
|  | (Полы) | [9 empty] | 1343 | Раздел 6. Адаптация мужского и женского сан.узлов | Монтажные работы |  | монтажные работы
|  | Всего по позиции | [8 empty] | 15.37 | 1344 | Раздел 6. Адаптация мужского и женского сан.узлов | Монтажные работы |  | монтажные работы
160 | ФСБЦ-01.6.01.11-0045 | Плитки тактильные из резинополиуретана, размеры 500х500 мм, толщина с учетом высоты тактильных элементов 5 мм | м2 | 1.5228 | 1 | 1.5228 | 1728.85 | 1.51 | 2610.56 |  | 3975.36 | 1345 | Раздел 6. Адаптация мужского и женского сан.узлов | Монтажные работы | материалы | монтажные работы
|  | (Полы) | [9 empty] | 1346 | Раздел 6. Адаптация мужского и женского сан.узлов | Монтажные работы |  | монтажные работы
|  | Всего по позиции | [8 empty] | 3975.36 | 1347 | Раздел 6. Адаптация мужского и женского сан.узлов | Монтажные работы |  | монтажные работы
161 | ФСБЦ-14.2.06.09-1014 | Средство связующее полиуретановое для изготовления изделий из резиновой/каучуковой крошки и устройства высокопрочных эластичных покрытий, вязкость 4,5-6,5 Па*с при температуре +23 °C, плотность 1,06-1,12 г/см3( прим. Двухкомпонентный клей Fixvert-S для монтажа тактильной плитки из нержавеющей стали. Расход 1 кг клея/1м2) | кг | 1.5 | 1 | 1.5 | 338.36 | 1.5 | 507.54 |  | 761.31 | 1348 | Раздел 6. Адаптация мужского и женского сан.узлов | Монтажные работы | материалы | монтажные работы
|  | (Полы) | [9 empty] | 1349 | Раздел 6. Адаптация мужского и женского сан.узлов | Монтажные работы |  | монтажные работы
|  | Объем=0,48*0+0,5*0,5*6*1,0 | [9 empty] | 1350 | Раздел 6. Адаптация мужского и женского сан.узлов | Монтажные работы |  | монтажные работы
|  | Всего по позиции | [8 empty] | 761.31 | 1351 | Раздел 6. Адаптация мужского и женского сан.узлов | Монтажные работы |  | монтажные работы
водоотведение | [11 empty] | 1352 | Раздел 6. Адаптация мужского и женского сан.узлов | водоотведение |  | монтажные работы
162 | ГЭСН16-04-001-01 | Прокладка трубопроводов канализации из полиэтиленовых труб высокой плотности диаметром: 50 мм | 100 м | 0.042 | 1 | 0.042 | [5 empty] | 1353 | Раздел 6. Адаптация мужского и женского сан.узлов | водоотведение | материалы | монтажные работы
|  | Объем=(2,1*2) / 100 | [9 empty] | 1354 | Раздел 6. Адаптация мужского и женского сан.узлов | водоотведение |  | монтажные работы
| 1 | ОТ(ЗТ) | чел.-ч |  |  | 2.4528 |  |  |  |  | 989.7 | 1355 | Раздел 6. Адаптация мужского и женского сан.узлов | водоотведение | услуги | монтажные работы
| 1-100-42 | Средний разряд работы 4,2 | чел.-ч | 58.4 |  | 2.4528 |  |  | 403.5 |  | 989.7 | 1356 | Раздел 6. Адаптация мужского и женского сан.узлов | водоотведение | услуги | монтажные работы
| 2 | ЭМ | [8 empty] | 1.31 | 1357 | Раздел 6. Адаптация мужского и женского сан.узлов | водоотведение |  | монтажные работы
|  | ОТм(ЗТм) | чел.-ч |  |  | 0.00126 |  |  |  |  | 0.6 | 1358 | Раздел 6. Адаптация мужского и женского сан.узлов | водоотведение | услуги | монтажные работы
| 91.05.01-017 | Краны башенные, грузоподъемность 8 т | маш.-ч | 0.01 |  | 0.00042 | 622.62 | 1.4 | 871.67 |  | 0.37 | 1359 | Раздел 6. Адаптация мужского и женского сан.узлов | водоотведение | услуги | монтажные работы
| 4-100-060 | ОТм(Зтм) Средний разряд машинистов 6 | чел.-ч | 0.01 |  | 0.00042 |  |  | 526.3 |  | 0.22 | 1360 | Раздел 6. Адаптация мужского и женского сан.узлов | водоотведение | услуги | монтажные работы
| 91.05.05-015 | Краны на автомобильном ходу, грузоподъемность 16 т | маш.-ч | 0.01 |  | 0.00042 |  |  | 1626.46 |  | 0.68 | 1361 | Раздел 6. Адаптация мужского и женского сан.узлов | водоотведение | услуги | монтажные работы
| 4-100-060 | ОТм(Зтм) Средний разряд машинистов 6 | чел.-ч | 0.01 |  | 0.00042 |  |  | 526.3 |  | 0.22 | 1362 | Раздел 6. Адаптация мужского и женского сан.узлов | водоотведение | услуги | монтажные работы
| 91.14.02-001 | Автомобили бортовые, грузоподъемность до 5 т | маш.-ч | 0.01 |  | 0.00042 |  |  | 611.87 |  | 0.26 | 1363 | Раздел 6. Адаптация мужского и женского сан.узлов | водоотведение | услуги | монтажные работы
| 4-100-040 | ОТм(Зтм) Средний разряд машинистов 4 | чел.-ч | 0.01 |  | 0.00042 |  |  | 391.8 |  | 0.16 | 1364 | Раздел 6. Адаптация мужского и женского сан.узлов | водоотведение | услуги | монтажные работы
| 4 | М | [8 empty] | 8.97 | 1365 | Раздел 6. Адаптация мужского и женского сан.узлов | водоотведение |  | монтажные работы
| 01.7.03.01-0001 | Вода | м3 | 0.39 |  | 0.01638 | 35.71 | 0.89 | 31.78 |  | 0.52 | 1366 | Раздел 6. Адаптация мужского и женского сан.узлов | водоотведение | материалы | монтажные работы
| 01.7.15.03-0014 | Болты стальные с шестигранной головкой, в комплекте с шестигранной гайкой и плоской круглой шайбой, диаметр резьбы М16, длина болта 25-200 мм | т | 0.0012 |  | 5.04e-05 | 145801.49 | 1.15 | 167671.71 |  | 8.45 | 1367 | Раздел 6. Адаптация мужского и женского сан.узлов | водоотведение | материалы | монтажные работы
Н | 01.7.19.02 | Кольца резиновые | кг | 1.5 |  | 0.063 | [5 empty] | 1368 | Раздел 6. Адаптация мужского и женского сан.узлов | водоотведение | материалы | монтажные работы
П,Н | 18.1.02.01 | Задвижки | шт | 0 |  | 0 | [5 empty] | 1369 | Раздел 6. Адаптация мужского и женского сан.узлов | водоотведение | материалы | монтажные работы
П,Н | 23.1.02.07 | Крепления | кг | 0 |  | 0 | [5 empty] | 1370 | Раздел 6. Адаптация мужского и женского сан.узлов | водоотведение | материалы | монтажные работы
Н | 24.3.03.02 | Трубопроводы канализации из полиэтиленовых труб высокой плотности с гильзами, диаметром 50 мм | м | 99.8 |  | 4.1916 | [5 empty] | 1371 | Раздел 6. Адаптация мужского и женского сан.узлов | водоотведение | материалы | монтажные работы
|  | Итого прямые затраты | [8 empty] | 1000.58 | 1372 | Раздел 6. Адаптация мужского и женского сан.узлов | водоотведение |  | монтажные работы
|  | ФОТ | [8 empty] | 990.3 | 1373 | Раздел 6. Адаптация мужского и женского сан.узлов | водоотведение |  | монтажные работы
| Пр/812-016.0-1 | НР Сантехнические работы - внутренние (трубопроводы, водопровод, канализация, отопление, газоснабжение, вентиляция и кондиционирование воздуха) | % | 121 |  | 121 |  |  |  |  | 1198.26 | 1374 | Раздел 6. Адаптация мужского и женского сан.узлов | водоотведение |  | монтажные работы
| Пр/774-016 | СП Сантехнические работы - внутренние (трубопроводы, водопровод, канализация, отопление, газоснабжение, вентиляция и кондиционирование воздуха) | % | 72 |  | 72 |  |  |  |  | 713.02 | 1375 | Раздел 6. Адаптация мужского и женского сан.узлов | водоотведение |  | монтажные работы
|  | Всего по позиции | [6 empty] | 69330 |  | 2911.86 | 1376 | Раздел 6. Адаптация мужского и женского сан.узлов | водоотведение |  | монтажные работы
163 | ФСБЦ-24.3.02.02-0003 | Трубы полипропиленовые для систем водоотведения, диаметр 50 мм | м | 4.1916 | 1 | 4.1916 | 134 | 1.14 | 152.76 |  | 640.31 | 1377 | Раздел 6. Адаптация мужского и женского сан.узлов | водоотведение | материалы | монтажные работы
|  | (Сантехнические работы - внутренние (трубопроводы, водопровод, канализация, отопление, газоснабжение, вентиляция и кондиционирование воздуха)) | [9 empty] | 1378 | Раздел 6. Адаптация мужского и женского сан.узлов | водоотведение |  | монтажные работы
|  | Всего по позиции | [8 empty] | 640.31 | 1379 | Раздел 6. Адаптация мужского и женского сан.узлов | водоотведение |  | монтажные работы
164 | ФСБЦ-24.3.05.08-0203 | Отвод 87,5° полипропиленовый для систем водоотведения, диаметр 50 мм | шт | 4 | 1 | 4 | 24.29 | 1.14 | 27.69 |  | 110.76 | 1380 | Раздел 6. Адаптация мужского и женского сан.узлов | водоотведение | материалы | монтажные работы
|  | (Сантехнические работы - внутренние (трубопроводы, водопровод, канализация, отопление, газоснабжение, вентиляция и кондиционирование воздуха)) | [9 empty] | 1381 | Раздел 6. Адаптация мужского и женского сан.узлов | водоотведение |  | монтажные работы
|  | Объем=2*2 | [9 empty] | 1382 | Раздел 6. Адаптация мужского и женского сан.узлов | водоотведение |  | монтажные работы
|  | Всего по позиции | [8 empty] | 110.76 | 1383 | Раздел 6. Адаптация мужского и женского сан.узлов | водоотведение |  | монтажные работы
165 | ГЭСН16-04-001-02 | Прокладка трубопроводов канализации из полиэтиленовых труб высокой плотности диаметром: 110 мм | 100 м | 0.022 | 1 | 0.022 | [5 empty] | 1384 | Раздел 6. Адаптация мужского и женского сан.узлов | водоотведение | материалы | монтажные работы
|  | Объем=(1,1*2) / 100 | [9 empty] | 1385 | Раздел 6. Адаптация мужского и женского сан.узлов | водоотведение |  | монтажные работы
| 1 | ОТ(ЗТ) | чел.-ч |  |  | 1.232 |  |  |  |  | 497.11 | 1386 | Раздел 6. Адаптация мужского и женского сан.узлов | водоотведение | услуги | монтажные работы
| 1-100-42 | Средний разряд работы 4,2 | чел.-ч | 56 |  | 1.232 |  |  | 403.5 |  | 497.11 | 1387 | Раздел 6. Адаптация мужского и женского сан.узлов | водоотведение | услуги | монтажные работы
| 2 | ЭМ | [8 empty] | 1.57 | 1388 | Раздел 6. Адаптация мужского и женского сан.узлов | водоотведение |  | монтажные работы
|  | ОТм(ЗТм) | чел.-ч |  |  | 0.00154 |  |  |  |  | 0.75 | 1389 | Раздел 6. Адаптация мужского и женского сан.узлов | водоотведение | услуги | монтажные работы
| 91.05.01-017 | Краны башенные, грузоподъемность 8 т | маш.-ч | 0.03 |  | 0.00066 | 622.62 | 1.4 | 871.67 |  | 0.58 | 1390 | Раздел 6. Адаптация мужского и женского сан.узлов | водоотведение | услуги | монтажные работы
| 4-100-060 | ОТм(Зтм) Средний разряд машинистов 6 | чел.-ч | 0.03 |  | 0.00066 |  |  | 526.3 |  | 0.35 | 1391 | Раздел 6. Адаптация мужского и женского сан.узлов | водоотведение | услуги | монтажные работы
| 91.05.05-015 | Краны на автомобильном ходу, грузоподъемность 16 т | маш.-ч | 0.02 |  | 0.00044 |  |  | 1626.46 |  | 0.72 | 1392 | Раздел 6. Адаптация мужского и женского сан.узлов | водоотведение | услуги | монтажные работы
| 4-100-060 | ОТм(Зтм) Средний разряд машинистов 6 | чел.-ч | 0.02 |  | 0.00044 |  |  | 526.3 |  | 0.23 | 1393 | Раздел 6. Адаптация мужского и женского сан.узлов | водоотведение | услуги | монтажные работы
| 91.14.02-001 | Автомобили бортовые, грузоподъемность до 5 т | маш.-ч | 0.02 |  | 0.00044 |  |  | 611.87 |  | 0.27 | 1394 | Раздел 6. Адаптация мужского и женского сан.узлов | водоотведение | услуги | монтажные работы
| 4-100-040 | ОТм(Зтм) Средний разряд машинистов 4 | чел.-ч | 0.02 |  | 0.00044 |  |  | 391.8 |  | 0.17 | 1395 | Раздел 6. Адаптация мужского и женского сан.узлов | водоотведение | услуги | монтажные работы
| 4 | М | [8 empty] | 10.91 | 1396 | Раздел 6. Адаптация мужского и женского сан.узлов | водоотведение |  | монтажные работы
| 01.7.03.01-0001 | Вода | м3 | 1.57 |  | 0.03454 | 35.71 | 0.89 | 31.78 |  | 1.1 | 1397 | Раздел 6. Адаптация мужского и женского сан.узлов | водоотведение | материалы | монтажные работы
| 01.7.15.03-0014 | Болты стальные с шестигранной головкой, в комплекте с шестигранной гайкой и плоской круглой шайбой, диаметр резьбы М16, длина болта 25-200 мм | т | 0.00266 |  | 5.85e-05 | 145801.49 | 1.15 | 167671.71 |  | 9.81 | 1398 | Раздел 6. Адаптация мужского и женского сан.узлов | водоотведение | материалы | монтажные работы
Н | 01.7.19.02 | Кольца резиновые | кг | 4 |  | 0.088 | [5 empty] | 1399 | Раздел 6. Адаптация мужского и женского сан.узлов | водоотведение | материалы | монтажные работы
П,Н | 18.1.02.01 | Задвижки | шт | 0 |  | 0 | [5 empty] | 1400 | Раздел 6. Адаптация мужского и женского сан.узлов | водоотведение | материалы | монтажные работы
П,Н | 23.1.02.07 | Крепления | кг | 0 |  | 0 | [5 empty] | 1401 | Раздел 6. Адаптация мужского и женского сан.узлов | водоотведение | материалы | монтажные работы
Н | 24.3.03.02 | Трубопроводы канализации из полиэтиленовых труб высокой плотности с гильзами, диаметром 110 мм | м | 99.8 |  | 2.1956 | [5 empty] | 1402 | Раздел 6. Адаптация мужского и женского сан.узлов | водоотведение | материалы | монтажные работы
|  | Итого прямые затраты | [8 empty] | 510.34 | 1403 | Раздел 6. Адаптация мужского и женского сан.узлов | водоотведение |  | монтажные работы
|  | ФОТ | [8 empty] | 497.86 | 1404 | Раздел 6. Адаптация мужского и женского сан.узлов | водоотведение |  | монтажные работы
| Пр/812-016.0-1 | НР Сантехнические работы - внутренние (трубопроводы, водопровод, канализация, отопление, газоснабжение, вентиляция и кондиционирование воздуха) | % | 121 |  | 121 |  |  |  |  | 602.41 | 1405 | Раздел 6. Адаптация мужского и женского сан.узлов | водоотведение |  | монтажные работы
| Пр/774-016 | СП Сантехнические работы - внутренние (трубопроводы, водопровод, канализация, отопление, газоснабжение, вентиляция и кондиционирование воздуха) | % | 72 |  | 72 |  |  |  |  | 358.46 | 1406 | Раздел 6. Адаптация мужского и женского сан.узлов | водоотведение |  | монтажные работы
|  | Всего по позиции | [6 empty] | 66873.18 |  | 1471.21 | 1407 | Раздел 6. Адаптация мужского и женского сан.узлов | водоотведение |  | монтажные работы
166 | ФСБЦ-24.3.02.02-0004 | Трубы полипропиленовые для систем водоотведения, диаметр 110 мм | м | 2.1956 | 1 | 2.1956 | 324.68 | 1.14 | 370.14 |  | 812.68 | 1408 | Раздел 6. Адаптация мужского и женского сан.узлов | водоотведение | материалы | монтажные работы
|  | (Сантехнические работы - внутренние (трубопроводы, водопровод, канализация, отопление, газоснабжение, вентиляция и кондиционирование воздуха)) | [9 empty] | 1409 | Раздел 6. Адаптация мужского и женского сан.узлов | водоотведение |  | монтажные работы
|  | Всего по позиции | [8 empty] | 812.68 | 1410 | Раздел 6. Адаптация мужского и женского сан.узлов | водоотведение |  | монтажные работы
167 | ФСБЦ-24.3.05.08-0204 | Отвод 87,5° полипропиленовый для систем водоотведения, диаметр 110 мм | шт | 8 | 1 | 8 | 88.67 | 1.14 | 101.08 |  | 808.64 | 1411 | Раздел 6. Адаптация мужского и женского сан.узлов | водоотведение | материалы | монтажные работы
|  | (Сантехнические работы - внутренние (трубопроводы, водопровод, канализация, отопление, газоснабжение, вентиляция и кондиционирование воздуха)) | [9 empty] | 1412 | Раздел 6. Адаптация мужского и женского сан.узлов | водоотведение |  | монтажные работы
|  | Объем=4*2 | [9 empty] | 1413 | Раздел 6. Адаптация мужского и женского сан.узлов | водоотведение |  | монтажные работы
|  | Всего по позиции | [8 empty] | 808.64 | 1414 | Раздел 6. Адаптация мужского и женского сан.узлов | водоотведение |  | монтажные работы
168 | ФСБЦ-24.3.05.10-0001 | Переход полипропиленовый для систем водоотведения, диаметр 110х50 мм | шт | 2 | 1 | 2 | 83.42 | 1.14 | 95.1 |  | 190.2 | 1415 | Раздел 6. Адаптация мужского и женского сан.узлов | водоотведение | материалы | монтажные работы
|  | (Сантехнические работы - внутренние (трубопроводы, водопровод, канализация, отопление, газоснабжение, вентиляция и кондиционирование воздуха)) | [9 empty] | 1416 | Раздел 6. Адаптация мужского и женского сан.узлов | водоотведение |  | монтажные работы
|  | Объем=1*2 | [9 empty] | 1417 | Раздел 6. Адаптация мужского и женского сан.узлов | водоотведение |  | монтажные работы
|  | Всего по позиции | [8 empty] | 190.2 | 1418 | Раздел 6. Адаптация мужского и женского сан.узлов | водоотведение |  | монтажные работы
Водоснабжение | [11 empty] | 1419 | Раздел 6. Адаптация мужского и женского сан.узлов | Водоснабжение |  | монтажные работы
169 | ГЭСН16-04-005-01 | Прокладка внутренних трубопроводов водоснабжения и отопления из многослойных полипропиленовых труб, из заранее собранных узлов, наружным диаметром: 20 мм | 100 м | 0.064 | 1 | 0.064 | [5 empty] | 1420 | Раздел 6. Адаптация мужского и женского сан.узлов | Водоснабжение | материалы | монтажные работы
|  | Объем=(3,2*2) / 100 | [9 empty] | 1421 | Раздел 6. Адаптация мужского и женского сан.узлов | Водоснабжение |  | монтажные работы
| 1 | ОТ(ЗТ) | чел.-ч |  |  | 0.87744 |  |  |  |  | 336.09 | 1422 | Раздел 6. Адаптация мужского и женского сан.узлов | Водоснабжение | услуги | монтажные работы
| 1-100-38 | Средний разряд работы 3,8 | чел.-ч | 13.71 |  | 0.87744 |  |  | 383.03 |  | 336.09 | 1423 | Раздел 6. Адаптация мужского и женского сан.узлов | Водоснабжение | услуги | монтажные работы
| 2 | ЭМ | [8 empty] | 2.4 | 1424 | Раздел 6. Адаптация мужского и женского сан.узлов | Водоснабжение |  | монтажные работы
|  | ОТм(ЗТм) | чел.-ч |  |  | 0.00128 |  |  |  |  | 0.5 | 1425 | Раздел 6. Адаптация мужского и женского сан.узлов | Водоснабжение | услуги | монтажные работы
| 91.10.09-011 | Установки для гидравлических испытаний трубопроводов, давление нагнетания низкое 0,1 МПа (1 кгс/см2), высокое 10 МПа (100 кгс/см2) | маш.-ч | 1.27 |  | 0.08128 | 14.13 | 1.41 | 19.92 |  | 1.62 | 1426 | Раздел 6. Адаптация мужского и женского сан.узлов | Водоснабжение | услуги | монтажные работы
| 91.14.02-001 | Автомобили бортовые, грузоподъемность до 5 т | маш.-ч | 0.02 |  | 0.00128 |  |  | 611.87 |  | 0.78 | 1427 | Раздел 6. Адаптация мужского и женского сан.узлов | Водоснабжение | услуги | монтажные работы
| 4-100-040 | ОТм(Зтм) Средний разряд машинистов 4 | чел.-ч | 0.02 |  | 0.00128 |  |  | 391.8 |  | 0.5 | 1428 | Раздел 6. Адаптация мужского и женского сан.узлов | Водоснабжение | услуги | монтажные работы
| 4 | М | [8 empty] | 37.88 | 1429 | Раздел 6. Адаптация мужского и женского сан.узлов | Водоснабжение |  | монтажные работы
| 01.7.03.01-0001 | Вода | м3 | 0.293 |  | 0.018752 | 35.71 | 0.89 | 31.78 |  | 0.6 | 1430 | Раздел 6. Адаптация мужского и женского сан.узлов | Водоснабжение | материалы | монтажные работы
| 01.7.03.04-0001 | Электроэнергия | кВт-ч | 2.4828 |  | 0.1589 |  |  | 8.46 |  | 1.34 | 1431 | Раздел 6. Адаптация мужского и женского сан.узлов | Водоснабжение | материалы | монтажные работы
| 01.7.15.07-0025 | Дюбели полиэтиленовые распорные, диаметр 10 мм, длина 40 мм | 1000 шт | 0.167 |  | 0.010688 | 584.14 | 1.26 | 736.02 |  | 7.87 | 1432 | Раздел 6. Адаптация мужского и женского сан.узлов | Водоснабжение | материалы | монтажные работы
| 01.7.15.12-0031 | Шпильки стальные оцинкованные резьбовые, диаметр резьбы М10, длина 100 мм | т | 0.00317 |  | 0.0002029 | 150361.36 | 0.92 | 138332.45 |  | 28.07 | 1433 | Раздел 6. Адаптация мужского и женского сан.узлов | Водоснабжение | материалы | монтажные работы
П,Н | 01.7.17.09 | Буры | шт | 0 |  | 0 | [5 empty] | 1434 | Раздел 6. Адаптация мужского и женского сан.узлов | Водоснабжение | материалы | монтажные работы
П,Н | 18.1.09.06 | Арматура муфтовая | шт | 0 |  | 0 | [5 empty] | 1435 | Раздел 6. Адаптация мужского и женского сан.узлов | Водоснабжение | материалы | монтажные работы
Н | 24.1.02.01 | Хомуты для крепления труб | 10 шт | 16.7 |  | 1.0688 | [5 empty] | 1436 | Раздел 6. Адаптация мужского и женского сан.узлов | Водоснабжение | материалы | монтажные работы
Н | 24.3.02.05 | Труба напорная из полипропилена | м | 102.5 |  | 6.56 | [5 empty] | 1437 | Раздел 6. Адаптация мужского и женского сан.узлов | Водоснабжение | материалы | монтажные работы
П,Н | 24.3.05.19 | Фасонные и соединительные части | шт | 0 |  | 0 | [5 empty] | 1438 | Раздел 6. Адаптация мужского и женского сан.узлов | Водоснабжение | материалы | монтажные работы
|  | Итого прямые затраты | [8 empty] | 376.87 | 1439 | Раздел 6. Адаптация мужского и женского сан.узлов | Водоснабжение |  | монтажные работы
|  | ФОТ | [8 empty] | 336.59 | 1440 | Раздел 6. Адаптация мужского и женского сан.узлов | Водоснабжение |  | монтажные работы
| Пр/812-016.0-1 | НР Сантехнические работы - внутренние (трубопроводы, водопровод, канализация, отопление, газоснабжение, вентиляция и кондиционирование воздуха) | % | 121 |  | 121 |  |  |  |  | 407.27 | 1441 | Раздел 6. Адаптация мужского и женского сан.узлов | Водоснабжение |  | монтажные работы
| Пр/774-016 | СП Сантехнические работы - внутренние (трубопроводы, водопровод, канализация, отопление, газоснабжение, вентиляция и кондиционирование воздуха) | % | 72 |  | 72 |  |  |  |  | 242.34 | 1442 | Раздел 6. Адаптация мужского и женского сан.узлов | Водоснабжение |  | монтажные работы
|  | Всего по позиции | [6 empty] | 16038.75 |  | 1026.48 | 1443 | Раздел 6. Адаптация мужского и женского сан.узлов | Водоснабжение |  | монтажные работы
170 | ГЭСН16-04-006-01 | Сборка узла трубопровода водоснабжения и отопления из многослойного полипропилена, армированного стекловолокном, раструбная сварка, наружный диаметр: 20 мм | 100 соединений | 0.3 | 1 | 0.3 | [5 empty] | 1444 | Раздел 6. Адаптация мужского и женского сан.узлов | Водоснабжение | материалы | монтажные работы
|  | Объем=(1*2*2+1*3*2+5*2*2) / 100 | [9 empty] | 1445 | Раздел 6. Адаптация мужского и женского сан.узлов | Водоснабжение |  | монтажные работы
| 1 | ОТ(ЗТ) | чел.-ч |  |  | 0.468 |  |  |  |  | 197.05 | 1446 | Раздел 6. Адаптация мужского и женского сан.узлов | Водоснабжение | услуги | монтажные работы
| 1-100-45 | Средний разряд работы 4,5 | чел.-ч | 1.56 |  | 0.468 |  |  | 421.04 |  | 197.05 | 1447 | Раздел 6. Адаптация мужского и женского сан.узлов | Водоснабжение | услуги | монтажные работы
| 4 | М | [8 empty] | 6.22 | 1448 | Раздел 6. Адаптация мужского и женского сан.узлов | Водоснабжение |  | монтажные работы
| 01.7.03.04-0001 | Электроэнергия | кВт-ч | 2.45 |  | 0.735 |  |  | 8.46 |  | 6.22 | 1449 | Раздел 6. Адаптация мужского и женского сан.узлов | Водоснабжение | материалы | монтажные работы
|  | Итого прямые затраты | [8 empty] | 203.27 | 1450 | Раздел 6. Адаптация мужского и женского сан.узлов | Водоснабжение |  | монтажные работы
|  | ФОТ | [8 empty] | 197.05 | 1451 | Раздел 6. Адаптация мужского и женского сан.узлов | Водоснабжение |  | монтажные работы
| Пр/812-016.0-1 | НР Сантехнические работы - внутренние (трубопроводы, водопровод, канализация, отопление, газоснабжение, вентиляция и кондиционирование воздуха) | % | 121 |  | 121 |  |  |  |  | 238.43 | 1452 | Раздел 6. Адаптация мужского и женского сан.узлов | Водоснабжение |  | монтажные работы
| Пр/774-016 | СП Сантехнические работы - внутренние (трубопроводы, водопровод, канализация, отопление, газоснабжение, вентиляция и кондиционирование воздуха) | % | 72 |  | 72 |  |  |  |  | 141.88 | 1453 | Раздел 6. Адаптация мужского и женского сан.узлов | Водоснабжение |  | монтажные работы
|  | Всего по позиции | [6 empty] | 1945.27 |  | 583.58 | 1454 | Раздел 6. Адаптация мужского и женского сан.узлов | Водоснабжение |  | монтажные работы
171 | ФСБЦ-24.3.02.05-0021 | Трубы полипропиленовые ПП-Р, номинальное давление 2,0 МПа, номинальный наружный диаметр 20 мм | м | 6.56 | 1 | 6.56 | 39.09 | 1.14 | 44.56 |  | 292.31 | 1455 | Раздел 6. Адаптация мужского и женского сан.узлов | Водоснабжение | материалы | монтажные работы
|  | (Сантехнические работы - внутренние (трубопроводы, водопровод, канализация, отопление, газоснабжение, вентиляция и кондиционирование воздуха)) | [9 empty] | 1456 | Раздел 6. Адаптация мужского и женского сан.узлов | Водоснабжение |  | монтажные работы
|  | Всего по позиции | [8 empty] | 292.31 | 1457 | Раздел 6. Адаптация мужского и женского сан.узлов | Водоснабжение |  | монтажные работы
172 | ФСБЦ-24.3.05.15-0191 | Тройник полипропиленовый, диаметр 20 мм | шт | 2 | 1 | 2 | 5.03 | 1.14 | 5.73 |  | 11.46 | 1458 | Раздел 6. Адаптация мужского и женского сан.узлов | Водоснабжение | материалы | монтажные работы
|  | (Сантехнические работы - внутренние (трубопроводы, водопровод, канализация, отопление, газоснабжение, вентиляция и кондиционирование воздуха)) | [9 empty] | 1459 | Раздел 6. Адаптация мужского и женского сан.узлов | Водоснабжение |  | монтажные работы
|  | Объем=1*2 | [9 empty] | 1460 | Раздел 6. Адаптация мужского и женского сан.узлов | Водоснабжение |  | монтажные работы
|  | Всего по позиции | [8 empty] | 11.46 | 1461 | Раздел 6. Адаптация мужского и женского сан.узлов | Водоснабжение |  | монтажные работы
173 | ФСБЦ-24.3.05.16-0131 | Угольник 90° из сополимера полипропилена PP-R, наружный диаметр 20 мм | шт | 10 | 1 | 10 | 4.01 | 1.14 | 4.57 |  | 45.7 | 1462 | Раздел 6. Адаптация мужского и женского сан.узлов | Водоснабжение | материалы | монтажные работы
|  | (Сантехнические работы - внутренние (трубопроводы, водопровод, канализация, отопление, газоснабжение, вентиляция и кондиционирование воздуха)) | [9 empty] | 1463 | Раздел 6. Адаптация мужского и женского сан.узлов | Водоснабжение |  | монтажные работы
|  | Объем=5*2 | [9 empty] | 1464 | Раздел 6. Адаптация мужского и женского сан.узлов | Водоснабжение |  | монтажные работы
|  | Всего по позиции | [8 empty] | 45.7 | 1465 | Раздел 6. Адаптация мужского и женского сан.узлов | Водоснабжение |  | монтажные работы
174 | ФСБЦ-18.1.09.07-0021 | Кран шаровой полипропиленовой, присоединение к трубопроводу под приварку, номинальное давление 2,0 МПа, номинальный диаметр 20 мм | шт | 4 | 1 | 4 | 88.05 | 1.16 | 102.14 |  | 408.56 | 1466 | Раздел 6. Адаптация мужского и женского сан.узлов | Водоснабжение | материалы | монтажные работы
|  | (Сантехнические работы - внутренние (трубопроводы, водопровод, канализация, отопление, газоснабжение, вентиляция и кондиционирование воздуха)) | [9 empty] | 1467 | Раздел 6. Адаптация мужского и женского сан.узлов | Водоснабжение |  | монтажные работы
|  | Объем=2*2 | [9 empty] | 1468 | Раздел 6. Адаптация мужского и женского сан.узлов | Водоснабжение |  | монтажные работы
|  | Всего по позиции | [8 empty] | 408.56 | 1469 | Раздел 6. Адаптация мужского и женского сан.узлов | Водоснабжение |  | монтажные работы
оборудование санузла | [11 empty] | 1470 | Раздел 6. Адаптация мужского и женского сан.узлов | оборудование санузла |  | монтажные работы
175 | ГЭСН17-01-003-01 | Установка унитазов: с бачком непосредственно присоединенным | 10 компл | 0.2 | 1 | 0.2 | [5 empty] | 1471 | Раздел 6. Адаптация мужского и женского сан.узлов | оборудование санузла | материалы | монтажные работы
|  | Объем=2 / 10 | [9 empty] | 1472 | Раздел 6. Адаптация мужского и женского сан.узлов | оборудование санузла |  | монтажные работы
| 1 | ОТ(ЗТ) | чел.-ч |  |  | 3.81 |  |  |  |  | 1471.92 | 1473 | Раздел 6. Адаптация мужского и женского сан.узлов | оборудование санузла | услуги | монтажные работы
| 2-100-01 | Рабочий 1 разряда | чел.-ч | 0.82 |  | 0.164 |  |  | 292.39 |  | 47.95 | 1474 | Раздел 6. Адаптация мужского и женского сан.узлов | оборудование санузла | услуги | монтажные работы
| 2-100-02 | Рабочий 2 разряда | чел.-ч | 0.31 |  | 0.062 |  |  | 318.71 |  | 19.76 | 1475 | Раздел 6. Адаптация мужского и женского сан.узлов | оборудование санузла | услуги | монтажные работы
| 2-100-04 | Рабочий 4 разряда | чел.-ч | 17.92 |  | 3.584 |  |  | 391.8 |  | 1404.21 | 1476 | Раздел 6. Адаптация мужского и женского сан.узлов | оборудование санузла | услуги | монтажные работы
| 2 | ЭМ | [8 empty] | 41.04 | 1477 | Раздел 6. Адаптация мужского и женского сан.узлов | оборудование санузла |  | монтажные работы
|  | ОТм(ЗТм) | чел.-ч |  |  | 0.078 |  |  |  |  | 30.04 | 1478 | Раздел 6. Адаптация мужского и женского сан.узлов | оборудование санузла | услуги | монтажные работы
| 91.06.06-048 | Подъемники одномачтовые, грузоподъемность до 500 кг, высота подъема 45 м | маш.-ч | 0.06 |  | 0.012 | 37.32 | 1.48 | 55.23 |  | 0.66 | 1479 | Раздел 6. Адаптация мужского и женского сан.узлов | оборудование санузла | услуги | монтажные работы
| 4-100-030 | ОТм(Зтм) Средний разряд машинистов 3 | чел.-ч | 0.06 |  | 0.012 |  |  | 347.94 |  | 4.18 | 1480 | Раздел 6. Адаптация мужского и женского сан.узлов | оборудование санузла | услуги | монтажные работы
| 91.14.02-001 | Автомобили бортовые, грузоподъемность до 5 т | маш.-ч | 0.33 |  | 0.066 |  |  | 611.87 |  | 40.38 | 1481 | Раздел 6. Адаптация мужского и женского сан.узлов | оборудование санузла | услуги | монтажные работы
| 4-100-040 | ОТм(Зтм) Средний разряд машинистов 4 | чел.-ч | 0.33 |  | 0.066 |  |  | 391.8 |  | 25.86 | 1482 | Раздел 6. Адаптация мужского и женского сан.узлов | оборудование санузла | услуги | монтажные работы
| 4 | М | [8 empty] | 1766.79 | 1483 | Раздел 6. Адаптация мужского и женского сан.узлов | оборудование санузла |  | монтажные работы
| 01.7.03.04-0001 | Электроэнергия | кВт-ч | 2.4 |  | 0.48 |  |  | 8.46 |  | 4.06 | 1484 | Раздел 6. Адаптация мужского и женского сан.узлов | оборудование санузла | материалы | монтажные работы
| 01.7.15.07-0023 | Дюбели полиэтиленовые распорные, диаметр 8 мм, длина 30 мм | 1000 шт | 0.02 |  | 0.004 | 375.96 | 1.26 | 473.71 |  | 1.89 | 1485 | Раздел 6. Адаптация мужского и женского сан.узлов | оборудование санузла | материалы | монтажные работы
| 01.7.15.14-0171 | Шурупы самонарезающие стальные с полукруглой головкой и прямым шлицем, остроконечные, диаметр 6 мм, длина 60 мм | т | 0.0002 |  | 4e-05 | 104494.96 | 1.26 | 131663.65 |  | 5.27 | 1486 | Раздел 6. Адаптация мужского и женского сан.узлов | оборудование санузла | материалы | монтажные работы
| 14.5.01.07-1000 | Герметик однокомпонентный на силиконовой основе, кислотный, универсальный | л | 0.31 |  | 0.062 | 768.53 | 1.23 | 945.29 |  | 58.61 | 1487 | Раздел 6. Адаптация мужского и женского сан.узлов | оборудование санузла | материалы | монтажные работы
| 18.2.06.12-1036 | Крышка сиденья пластмассовая к унитазу с крышкой, присоединительный размер 160 мм, с креплением, размеры 450х370 мм | шт | 10 |  | 2 | 459.38 | 1.32 | 606.38 |  | 1212.76 | 1488 | Раздел 6. Адаптация мужского и женского сан.узлов | оборудование санузла | материалы | монтажные работы
| 24.3.04.11-0030 | Слив гофрированный для унитаза из армированного полипропилена с резиновым уплотнителем, диаметр выпуска 110 мм, длина 500 мм | шт | 10 |  | 2 | 190.63 | 1.27 | 242.1 |  | 484.2 | 1489 | Раздел 6. Адаптация мужского и женского сан.узлов | оборудование санузла | материалы | монтажные работы
Н | 18.2.01.06 | Унитазы | компл | 10 |  | 2 | [5 empty] | 1490 | Раздел 6. Адаптация мужского и женского сан.узлов | оборудование санузла | материалы | монтажные работы
Н | 18.2.06.08 | Подводки гибкие | шт | 10 |  | 2 | [5 empty] | 1491 | Раздел 6. Адаптация мужского и женского сан.узлов | оборудование санузла | материалы | монтажные работы
|  | Итого прямые затраты | [8 empty] | 3309.79 | 1492 | Раздел 6. Адаптация мужского и женского сан.узлов | оборудование санузла |  | монтажные работы
|  | ФОТ | [8 empty] | 1501.96 | 1493 | Раздел 6. Адаптация мужского и женского сан.узлов | оборудование санузла |  | монтажные работы
| Пр/812-016.0-1 | НР Сантехнические работы - внутренние (трубопроводы, водопровод, канализация, отопление, газоснабжение, вентиляция и кондиционирование воздуха) | % | 121 |  | 121 |  |  |  |  | 1817.37 | 1494 | Раздел 6. Адаптация мужского и женского сан.узлов | оборудование санузла |  | монтажные работы
| Пр/774-016 | СП Сантехнические работы - внутренние (трубопроводы, водопровод, канализация, отопление, газоснабжение, вентиляция и кондиционирование воздуха) | % | 72 |  | 72 |  |  |  |  | 1081.41 | 1495 | Раздел 6. Адаптация мужского и женского сан.узлов | оборудование санузла |  | монтажные работы
|  | Всего по позиции | [6 empty] | 31042.85 |  | 6208.57 | 1496 | Раздел 6. Адаптация мужского и женского сан.узлов | оборудование санузла |  | монтажные работы
176 | ФСБЦ-18.2.01.06-0002 | Унитаз керамический настенный для людей с ограниченными физическими возможностями, с сиденьем и креплением, с косым выпуском, размеры 360х520х400 мм( Прим. Унитаз для инвалидов, адаптированной конструкции для людей с ограниченными возможностями с бачком) | компл | 2 | 1 | 2 | 9446.43 | 2.07 | 19554.11 |  | 39108.22 | 1497 | Раздел 6. Адаптация мужского и женского сан.узлов | оборудование санузла | материалы | монтажные работы
|  | (Прокладка и монтаж сетей связи) | [9 empty] | 1498 | Раздел 6. Адаптация мужского и женского сан.узлов | оборудование санузла |  | монтажные работы
|  | Всего по позиции | [8 empty] | 39108.22 | 1499 | Раздел 6. Адаптация мужского и женского сан.узлов | оборудование санузла |  | монтажные работы
177 | ФСБЦ-18.2.06.08-0013 | Подводки гибкие армированные резиновые, диаметр 15 мм, длина 500 мм | 10 шт | 0.2 | 1 | 0.2 | 651.49 | 1.22 | 794.82 |  | 158.96 | 1500 | Раздел 6. Адаптация мужского и женского сан.узлов | оборудование санузла | материалы | монтажные работы
|  | (Прокладка и монтаж сетей связи) | [9 empty] | 1501 | Раздел 6. Адаптация мужского и женского сан.узлов | оборудование санузла |  | монтажные работы
|  | Объем=2 / 10 | [9 empty] | 1502 | Раздел 6. Адаптация мужского и женского сан.узлов | оборудование санузла |  | монтажные работы
|  | Всего по позиции | [8 empty] | 158.96 | 1503 | Раздел 6. Адаптация мужского и женского сан.узлов | оборудование санузла |  | монтажные работы
178 | ГЭСН17-01-001-12 | Установка умывальников одиночных: без подводки воды | 10 компл | 0.2 | 1 | 0.2 | [5 empty] | 1504 | Раздел 6. Адаптация мужского и женского сан.узлов | оборудование санузла | материалы | монтажные работы
|  | Объем=2 / 10 | [9 empty] | 1505 | Раздел 6. Адаптация мужского и женского сан.узлов | оборудование санузла |  | монтажные работы
| 1 | ОТ(ЗТ) | чел.-ч |  |  | 2.86 |  |  |  |  | 1120.55 | 1506 | Раздел 6. Адаптация мужского и женского сан.узлов | оборудование санузла | услуги | монтажные работы
| 1-100-40 | Средний разряд работы 4,0 | чел.-ч | 14.3 |  | 2.86 |  |  | 391.8 |  | 1120.55 | 1507 | Раздел 6. Адаптация мужского и женского сан.узлов | оборудование санузла | услуги | монтажные работы
| 2 | ЭМ | [8 empty] | 24.69 | 1508 | Раздел 6. Адаптация мужского и женского сан.узлов | оборудование санузла |  | монтажные работы
|  | ОТм(ЗТм) | чел.-ч |  |  | 0.064 |  |  |  |  | 23.94 | 1509 | Раздел 6. Адаптация мужского и женского сан.узлов | оборудование санузла | услуги | монтажные работы
| 91.06.06-048 | Подъемники одномачтовые, грузоподъемность до 500 кг, высота подъема 45 м | маш.-ч | 0.13 |  | 0.026 | 37.32 | 1.48 | 55.23 |  | 1.44 | 1510 | Раздел 6. Адаптация мужского и женского сан.узлов | оборудование санузла | услуги | монтажные работы
| 4-100-030 | ОТм(Зтм) Средний разряд машинистов 3 | чел.-ч | 0.13 |  | 0.026 |  |  | 347.94 |  | 9.05 | 1511 | Раздел 6. Адаптация мужского и женского сан.узлов | оборудование санузла | услуги | монтажные работы
| 91.14.02-001 | Автомобили бортовые, грузоподъемность до 5 т | маш.-ч | 0.19 |  | 0.038 |  |  | 611.87 |  | 23.25 | 1512 | Раздел 6. Адаптация мужского и женского сан.узлов | оборудование санузла | услуги | монтажные работы
| 4-100-040 | ОТм(Зтм) Средний разряд машинистов 4 | чел.-ч | 0.19 |  | 0.038 |  |  | 391.8 |  | 14.89 | 1513 | Раздел 6. Адаптация мужского и женского сан.узлов | оборудование санузла | услуги | монтажные работы
| 4 | М | [8 empty] | 125.51 | 1514 | Раздел 6. Адаптация мужского и женского сан.узлов | оборудование санузла |  | монтажные работы
| 01.7.03.04-0001 | Электроэнергия | кВт-ч | 0.104 |  | 0.0208 |  |  | 8.46 |  | 0.18 | 1515 | Раздел 6. Адаптация мужского и женского сан.узлов | оборудование санузла | материалы | монтажные работы
| 01.7.07.29-0031 | Каболка | т | 0.0007 |  | 0.00014 | 160056.6 | 1.25 | 200070.75 |  | 28.01 | 1516 | Раздел 6. Адаптация мужского и женского сан.узлов | оборудование санузла | материалы | монтажные работы
| 01.7.07.29-0101 | Очес льняной | кг | 0.04 |  | 0.008 | 128.4 | 1.25 | 160.5 |  | 1.28 | 1517 | Раздел 6. Адаптация мужского и женского сан.узлов | оборудование санузла | материалы | монтажные работы
| 01.7.15.07-0024 | Дюбели полиэтиленовые распорные, диаметр 8 мм, длина 40 мм | 1000 шт | 0.04 |  | 0.008 | 449.47 | 1.26 | 566.33 |  | 4.53 | 1518 | Раздел 6. Адаптация мужского и женского сан.узлов | оборудование санузла | материалы | монтажные работы
| 01.7.15.14-0167 | Шурупы самонарезающие стальные с полукруглой головкой и прямым шлицем, остроконечные, диаметр 5 мм, длина 50 мм | т | 0.0007 |  | 0.00014 | 110308.96 | 1.26 | 138989.29 |  | 19.46 | 1519 | Раздел 6. Адаптация мужского и женского сан.узлов | оборудование санузла | материалы | монтажные работы
| 08.1.02.11-0001 | Поковки из квадратных заготовок, масса 1,5-4,5 кг | т | 0.00072 |  | 0.000144 | 55898.18 | 1.25 | 69872.73 |  | 10.06 | 1520 | Раздел 6. Адаптация мужского и женского сан.узлов | оборудование санузла | материалы | монтажные работы
| 14.4.02.04-0142 | Краска масляная МА-0115, мумия, сурик железный | кг | 0.2 |  | 0.04 | 79.88 | 1.39 | 111.03 |  | 4.44 | 1521 | Раздел 6. Адаптация мужского и женского сан.узлов | оборудование санузла | материалы | монтажные работы
| 14.5.02.02-0105 | Мастика сантехническая | кг | 2 |  | 0.4 | 66.4 | 1.73 | 114.87 |  | 45.95 | 1522 | Раздел 6. Адаптация мужского и женского сан.узлов | оборудование санузла | материалы | монтажные работы
| 14.5.05.01-0012 | Олифа комбинированная для разведения масляных густотертых красок и для внешних работ по деревянным поверхностям | т | 0.0001 |  | 2e-05 | 60697.21 | 1.25 | 75871.51 |  | 1.52 | 1523 | Раздел 6. Адаптация мужского и женского сан.узлов | оборудование санузла | материалы | монтажные работы
| 24.3.01.02-1004 | Кольцо резиновое уплотнительное для ПВХ труб канализации, диаметр 50 мм | шт | 10 |  | 2 | 5.14 | 0.98 | 5.04 |  | 10.08 | 1524 | Раздел 6. Адаптация мужского и женского сан.узлов | оборудование санузла | материалы | монтажные работы
Н | 18.2.02.08 | Умывальники | компл | 10 |  | 2 | [5 empty] | 1525 | Раздел 6. Адаптация мужского и женского сан.узлов | оборудование санузла | материалы | монтажные работы
|  | Итого прямые затраты | [8 empty] | 1294.69 | 1526 | Раздел 6. Адаптация мужского и женского сан.узлов | оборудование санузла |  | монтажные работы
|  | ФОТ | [8 empty] | 1144.49 | 1527 | Раздел 6. Адаптация мужского и женского сан.узлов | оборудование санузла |  | монтажные работы
| Пр/812-016.0-1 | НР Сантехнические работы - внутренние (трубопроводы, водопровод, канализация, отопление, газоснабжение, вентиляция и кондиционирование воздуха) | % | 121 |  | 121 |  |  |  |  | 1384.83 | 1528 | Раздел 6. Адаптация мужского и женского сан.узлов | оборудование санузла |  | монтажные работы
| Пр/774-016 | СП Сантехнические работы - внутренние (трубопроводы, водопровод, канализация, отопление, газоснабжение, вентиляция и кондиционирование воздуха) | % | 72 |  | 72 |  |  |  |  | 824.03 | 1529 | Раздел 6. Адаптация мужского и женского сан.узлов | оборудование санузла |  | монтажные работы
|  | Всего по позиции | [6 empty] | 17517.75 |  | 3503.55 | 1530 | Раздел 6. Адаптация мужского и женского сан.узлов | оборудование санузла |  | монтажные работы
179 | ФСБЦ-18.2.02.08-0033 | Умывальник полуфарфоровый и фарфоровый для маломобильных групп населения, одно отверстие под смеситель, размеры 640х550х165 мм | шт | 2 | 1 | 2 | 6272.7 | 1.59 | 9973.59 |  | 19947.18 | 1531 | Раздел 6. Адаптация мужского и женского сан.узлов | оборудование санузла | материалы | монтажные работы
|  | (Сантехнические работы - внутренние (трубопроводы, водопровод, канализация, отопление, газоснабжение, вентиляция и кондиционирование воздуха)) | [9 empty] | 1532 | Раздел 6. Адаптация мужского и женского сан.узлов | оборудование санузла |  | монтажные работы
|  | Всего по позиции | [8 empty] | 19947.18 | 1533 | Раздел 6. Адаптация мужского и женского сан.узлов | оборудование санузла |  | монтажные работы
180 | ФСБЦ-18.2.06.08-0013 | Подводки гибкие армированные резиновые, диаметр 15 мм, длина 500 мм | 10 шт | 0.2 | 1 | 0.2 | 651.49 | 1.22 | 794.82 |  | 158.96 | 1534 | Раздел 6. Адаптация мужского и женского сан.узлов | оборудование санузла | материалы | монтажные работы
|  | (Прокладка и монтаж сетей связи) | [9 empty] | 1535 | Раздел 6. Адаптация мужского и женского сан.узлов | оборудование санузла |  | монтажные работы
|  | Объем=2 / 10 | [9 empty] | 1536 | Раздел 6. Адаптация мужского и женского сан.узлов | оборудование санузла |  | монтажные работы
|  | Всего по позиции | [8 empty] | 158.96 | 1537 | Раздел 6. Адаптация мужского и женского сан.узлов | оборудование санузла |  | монтажные работы
181 | ГЭСН17-01-002-03 | Установка смесителей | 10 шт | 0.2 | 1 | 0.2 | [5 empty] | 1538 | Раздел 6. Адаптация мужского и женского сан.узлов | оборудование санузла | материалы | монтажные работы
|  | Объем=(1*2) / 10 | [9 empty] | 1539 | Раздел 6. Адаптация мужского и женского сан.узлов | оборудование санузла |  | монтажные работы
| 1 | ОТ(ЗТ) | чел.-ч |  |  | 1.4 |  |  |  |  | 548.52 | 1540 | Раздел 6. Адаптация мужского и женского сан.узлов | оборудование санузла | услуги | монтажные работы
| 1-100-40 | Средний разряд работы 4,0 | чел.-ч | 7 |  | 1.4 |  |  | 391.8 |  | 548.52 | 1541 | Раздел 6. Адаптация мужского и женского сан.узлов | оборудование санузла | услуги | монтажные работы
| 4 | М | [8 empty] | 15.66 | 1542 | Раздел 6. Адаптация мужского и женского сан.узлов | оборудование санузла |  | монтажные работы
| 01.7.03.04-0001 | Электроэнергия | кВт-ч | 0.052 |  | 0.0104 |  |  | 8.46 |  | 0.09 | 1543 | Раздел 6. Адаптация мужского и женского сан.узлов | оборудование санузла | материалы | монтажные работы
| 01.7.07.29-0101 | Очес льняной | кг | 0.13 |  | 0.026 | 128.4 | 1.25 | 160.5 |  | 4.17 | 1544 | Раздел 6. Адаптация мужского и женского сан.узлов | оборудование санузла | материалы | монтажные работы
| 01.7.15.07-0021 | Дюбели полиэтиленовые распорные, диаметр 6 мм, длина 30 мм | 1000 шт | 0.02 |  | 0.004 | 174.13 | 1.26 | 219.4 |  | 0.88 | 1545 | Раздел 6. Адаптация мужского и женского сан.узлов | оборудование санузла | материалы | монтажные работы
| 01.7.15.14-0166 | Шурупы самонарезающие стальные с полукруглой головкой и прямым шлицем, остроконечные, диаметр 5 мм, длина 35 мм | т | 0.0001 |  | 2e-05 | 110308.96 | 1.26 | 138989.29 |  | 2.78 | 1546 | Раздел 6. Адаптация мужского и женского сан.узлов | оборудование санузла | материалы | монтажные работы
| 14.4.02.04-0142 | Краска масляная МА-0115, мумия, сурик железный | кг | 0.26 |  | 0.052 | 79.88 | 1.39 | 111.03 |  | 5.77 | 1547 | Раздел 6. Адаптация мужского и женского сан.узлов | оборудование санузла | материалы | монтажные работы
| 14.5.05.01-0012 | Олифа комбинированная для разведения масляных густотертых красок и для внешних работ по деревянным поверхностям | т | 0.00013 |  | 2.6e-05 | 60697.21 | 1.25 | 75871.51 |  | 1.97 | 1548 | Раздел 6. Адаптация мужского и женского сан.узлов | оборудование санузла | материалы | монтажные работы
Н | 18.1.10.10 | Смесители | шт | 10 |  | 2 | [5 empty] | 1549 | Раздел 6. Адаптация мужского и женского сан.узлов | оборудование санузла | материалы | монтажные работы
|  | Итого прямые затраты | [8 empty] | 564.18 | 1550 | Раздел 6. Адаптация мужского и женского сан.узлов | оборудование санузла |  | монтажные работы
|  | ФОТ | [8 empty] | 548.52 | 1551 | Раздел 6. Адаптация мужского и женского сан.узлов | оборудование санузла |  | монтажные работы
| Пр/812-016.0-1 | НР Сантехнические работы - внутренние (трубопроводы, водопровод, канализация, отопление, газоснабжение, вентиляция и кондиционирование воздуха) | % | 121 |  | 121 |  |  |  |  | 663.71 | 1552 | Раздел 6. Адаптация мужского и женского сан.узлов | оборудование санузла |  | монтажные работы
| Пр/774-016 | СП Сантехнические работы - внутренние (трубопроводы, водопровод, канализация, отопление, газоснабжение, вентиляция и кондиционирование воздуха) | % | 72 |  | 72 |  |  |  |  | 394.93 | 1553 | Раздел 6. Адаптация мужского и женского сан.узлов | оборудование санузла |  | монтажные работы
|  | Всего по позиции | [6 empty] | 8114.1 |  | 1622.82 | 1554 | Раздел 6. Адаптация мужского и женского сан.узлов | оборудование санузла |  | монтажные работы
182 | ФСБЦ-18.1.10.10-0043 | Смеситель для медицинских хирургических умывальников, раздельный, настенный, однорукояточный, локтевой, с аэратором, вынос излива 200 мм, диаметр излива 15 мм | шт | 2 | 1 | 2 | 1359.3 | 1.22 | 1658.35 |  | 3316.7 | 1555 | Раздел 6. Адаптация мужского и женского сан.узлов | оборудование санузла | материалы | монтажные работы
|  | (Сантехнические работы - внутренние (трубопроводы, водопровод, канализация, отопление, газоснабжение, вентиляция и кондиционирование воздуха)) | [9 empty] | 1556 | Раздел 6. Адаптация мужского и женского сан.узлов | оборудование санузла |  | монтажные работы
|  | Всего по позиции | [8 empty] | 3316.7 | 1557 | Раздел 6. Адаптация мужского и женского сан.узлов | оборудование санузла |  | монтажные работы
183 | ГЭСН17-01-002-04 | Установка гарнитуры туалетной: вешалок, подстаканников, поручней для ванн и т.д.(прим.) | 10 шт | 0.6 | 1 | 0.6 | [5 empty] | 1558 | Раздел 6. Адаптация мужского и женского сан.узлов | оборудование санузла | материалы | монтажные работы
|  | Объем=(2+2+2) / 10 | [9 empty] | 1559 | Раздел 6. Адаптация мужского и женского сан.узлов | оборудование санузла |  | монтажные работы
| 1 | ОТ(ЗТ) | чел.-ч |  |  | 1.68 |  |  |  |  | 658.22 | 1560 | Раздел 6. Адаптация мужского и женского сан.узлов | оборудование санузла | услуги | монтажные работы
| 1-100-40 | Средний разряд работы 4,0 | чел.-ч | 2.8 |  | 1.68 |  |  | 391.8 |  | 658.22 | 1561 | Раздел 6. Адаптация мужского и женского сан.узлов | оборудование санузла | услуги | монтажные работы
| 4 | М | [8 empty] | 20.08 | 1562 | Раздел 6. Адаптация мужского и женского сан.узлов | оборудование санузла |  | монтажные работы
| 01.7.03.04-0001 | Электроэнергия | кВт-ч | 0.052 |  | 0.0312 |  |  | 8.46 |  | 0.26 | 1563 | Раздел 6. Адаптация мужского и женского сан.узлов | оборудование санузла | материалы | монтажные работы
| 01.7.15.07-0022 | Дюбели полиэтиленовые распорные, диаметр 6 мм, длина 40 мм | 1000 шт | 0.02 |  | 0.012 | 261.09 | 1.26 | 328.97 |  | 3.95 | 1564 | Раздел 6. Адаптация мужского и женского сан.узлов | оборудование санузла | материалы | монтажные работы
| 01.7.15.14-0167 | Шурупы самонарезающие стальные с полукруглой головкой и прямым шлицем, остроконечные, диаметр 5 мм, длина 50 мм | т | 0.00014 |  | 8.4e-05 | 110308.96 | 1.26 | 138989.29 |  | 11.68 | 1565 | Раздел 6. Адаптация мужского и женского сан.узлов | оборудование санузла | материалы | монтажные работы
| 08.1.02.11-0001 | Поковки из квадратных заготовок, масса 1,5-4,5 кг | т | 0.0001 |  | 6e-05 | 55898.18 | 1.25 | 69872.73 |  | 4.19 | 1566 | Раздел 6. Адаптация мужского и женского сан.узлов | оборудование санузла | материалы | монтажные работы
Н | 18.2.06.04 | Гарнитура туалетная | шт | 10 |  | 6 | [5 empty] | 1567 | Раздел 6. Адаптация мужского и женского сан.узлов | оборудование санузла | материалы | монтажные работы
|  | Итого прямые затраты | [8 empty] | 678.3 | 1568 | Раздел 6. Адаптация мужского и женского сан.узлов | оборудование санузла |  | монтажные работы
|  | ФОТ | [8 empty] | 658.22 | 1569 | Раздел 6. Адаптация мужского и женского сан.узлов | оборудование санузла |  | монтажные работы
| Пр/812-016.0-1 | НР Сантехнические работы - внутренние (трубопроводы, водопровод, канализация, отопление, газоснабжение, вентиляция и кондиционирование воздуха) | % | 121 |  | 121 |  |  |  |  | 796.45 | 1570 | Раздел 6. Адаптация мужского и женского сан.узлов | оборудование санузла |  | монтажные работы
| Пр/774-016 | СП Сантехнические работы - внутренние (трубопроводы, водопровод, канализация, отопление, газоснабжение, вентиляция и кондиционирование воздуха) | % | 72 |  | 72 |  |  |  |  | 473.92 | 1571 | Раздел 6. Адаптация мужского и женского сан.узлов | оборудование санузла |  | монтажные работы
|  | Всего по позиции | [6 empty] | 3247.78 |  | 1948.67 | 1572 | Раздел 6. Адаптация мужского и женского сан.узлов | оборудование санузла |  | монтажные работы
184 | ТЦ_18.2.06.04_71_6670319178_28.07.2025_02_23.1 | Травмобезопасное поворотное зеркало для инвалидов 400 х 600мм, каркас - нерж. сталь. 80035-2 | шт | 2 | 1 | 2 |  |  | 13804 |  | 27608 | 1573 | Раздел 6. Адаптация мужского и женского сан.узлов | оборудование санузла | материалы | монтажные работы
|  | (Прокладка и монтаж сетей связи) | [9 empty] | 1574 | Раздел 6. Адаптация мужского и женского сан.узлов | оборудование санузла |  | монтажные работы
|  | Всего по позиции | [8 empty] | 27608 | 1575 | Раздел 6. Адаптация мужского и женского сан.узлов | оборудование санузла |  | монтажные работы
185 | ТЦ_11.3.03.09_71_6915012732_28.07.2025_02_24.1 | Поручень опорный для санузла, настенно-напольный, тип 4, правый, нержавеющая сталь, D38 мм | шт | 2 | 1 | 2 |  |  | 5804.82 |  | 11609.64 | 1576 | Раздел 6. Адаптация мужского и женского сан.узлов | оборудование санузла | материалы | монтажные работы
|  | (Прокладка и монтаж сетей связи) | [9 empty] | 1577 | Раздел 6. Адаптация мужского и женского сан.узлов | оборудование санузла |  | монтажные работы
|  | Всего по позиции | [8 empty] | 11609.64 | 1578 | Раздел 6. Адаптация мужского и женского сан.узлов | оборудование санузла |  | монтажные работы
186 | ТЦ_11.3.03.09_71_4345468380_28.07.2025_02_25.1 | Поручень опорный для санузла, откидной, со стопорным механизмом и бумагодержателем, напольный, нержавеющая сталь, D32 мм | шт | 2 | 1 | 2 |  |  | 11389.15 |  | 22778.3 | 1579 | Раздел 6. Адаптация мужского и женского сан.узлов | оборудование санузла | материалы | монтажные работы
|  | (Прокладка и монтаж сетей связи) | [9 empty] | 1580 | Раздел 6. Адаптация мужского и женского сан.узлов | оборудование санузла |  | монтажные работы
|  | Всего по позиции | [8 empty] | 22778.3 | 1581 | Раздел 6. Адаптация мужского и женского сан.узлов | оборудование санузла |  | монтажные работы
Раздел 7. Адаптация путей движения ( лестница с 1 этажа на -1 этаж) | [11 empty] | 1583 | Раздел 7. Адаптация путей движения ( лестница с 1 этажа на -1 этаж) | оборудование санузла |  | монтажные работы
Монтажные работы | [11 empty] | 1584 | Раздел 7. Адаптация путей движения ( лестница с 1 этажа на -1 этаж) | Монтажные работы |  | монтажные работы
187 | ГЭСН11-01-038-05 | Устройство покрытий из плиток поливинилхлоридных: тактильных размером 500х500 мм на клее | 100 шт | 0.16 | 1 | 0.16 | [5 empty] | 1585 | Раздел 7. Адаптация путей движения ( лестница с 1 этажа на -1 этаж) | Монтажные работы | материалы | монтажные работы
|  | Объем=16 / 100 | [9 empty] | 1586 | Раздел 7. Адаптация путей движения ( лестница с 1 этажа на -1 этаж) | Монтажные работы |  | монтажные работы
| 1 | ОТ(ЗТ) | чел.-ч |  |  | 1.1856 |  |  |  |  | 433.32 | 1587 | Раздел 7. Адаптация путей движения ( лестница с 1 этажа на -1 этаж) | Монтажные работы | услуги | монтажные работы
| 1-100-34 | Средний разряд работы 3,4 | чел.-ч | 7.41 |  | 1.1856 |  |  | 365.49 |  | 433.32 | 1588 | Раздел 7. Адаптация путей движения ( лестница с 1 этажа на -1 этаж) | Монтажные работы | услуги | монтажные работы
| 2 | ЭМ | [8 empty] | 35.7 | 1589 | Раздел 7. Адаптация путей движения ( лестница с 1 этажа на -1 этаж) | Монтажные работы |  | монтажные работы
|  | ОТм(ЗТм) | чел.-ч |  |  | 0.0624 |  |  |  |  | 24.09 | 1590 | Раздел 7. Адаптация путей движения ( лестница с 1 этажа на -1 этаж) | Монтажные работы | услуги | монтажные работы
| 91.06.06-048 | Подъемники одномачтовые, грузоподъемность до 500 кг, высота подъема 45 м | маш.-ч | 0.05 |  | 0.008 | 37.32 | 1.48 | 55.23 |  | 0.44 | 1591 | Раздел 7. Адаптация путей движения ( лестница с 1 этажа на -1 этаж) | Монтажные работы | услуги | монтажные работы
| 4-100-030 | ОТм(Зтм) Средний разряд машинистов 3 | чел.-ч | 0.05 |  | 0.008 |  |  | 347.94 |  | 2.78 | 1592 | Раздел 7. Адаптация путей движения ( лестница с 1 этажа на -1 этаж) | Монтажные работы | услуги | монтажные работы
| 91.14.02-001 | Автомобили бортовые, грузоподъемность до 5 т | маш.-ч | 0.34 |  | 0.0544 |  |  | 611.87 |  | 33.29 | 1593 | Раздел 7. Адаптация путей движения ( лестница с 1 этажа на -1 этаж) | Монтажные работы | услуги | монтажные работы
| 4-100-040 | ОТм(Зтм) Средний разряд машинистов 4 | чел.-ч | 0.34 |  | 0.0544 |  |  | 391.8 |  | 21.31 | 1594 | Раздел 7. Адаптация путей движения ( лестница с 1 этажа на -1 этаж) | Монтажные работы | услуги | монтажные работы
| 91.21.22-638 | Пылесосы промышленные, мощность до 2000 Вт | маш.-ч | 1.25 |  | 0.2 |  |  | 9.84 |  | 1.97 | 1595 | Раздел 7. Адаптация путей движения ( лестница с 1 этажа на -1 этаж) | Монтажные работы | услуги | монтажные работы
Н | 01.6.03.01 | Плитка тактильная поливинилхлоридная | м2 | 25.38 |  | 4.0608 | [5 empty] | 1596 | Раздел 7. Адаптация путей движения ( лестница с 1 этажа на -1 этаж) | Монтажные работы | материалы | монтажные работы
Н | 14.1.02.04 | Состав клеящий | кг | 8 |  | 1.28 | [5 empty] | 1597 | Раздел 7. Адаптация путей движения ( лестница с 1 этажа на -1 этаж) | Монтажные работы | материалы | монтажные работы
Н | 14.4.01.02 | Грунтовки на акриловой основе | кг | 2.5 |  | 0.4 | [5 empty] | 1598 | Раздел 7. Адаптация путей движения ( лестница с 1 этажа на -1 этаж) | Монтажные работы | материалы | монтажные работы
|  | Итого прямые затраты | [8 empty] | 493.11 | 1599 | Раздел 7. Адаптация путей движения ( лестница с 1 этажа на -1 этаж) | Монтажные работы |  | монтажные работы
|  | ФОТ | [8 empty] | 457.41 | 1600 | Раздел 7. Адаптация путей движения ( лестница с 1 этажа на -1 этаж) | Монтажные работы |  | монтажные работы
| Пр/812-011.0-1 | НР Полы | % | 112 |  | 112 |  |  |  |  | 512.3 | 1601 | Раздел 7. Адаптация путей движения ( лестница с 1 этажа на -1 этаж) | Монтажные работы |  | монтажные работы
| Пр/774-011 | СП Полы | % | 65 |  | 65 |  |  |  |  | 297.32 | 1602 | Раздел 7. Адаптация путей движения ( лестница с 1 этажа на -1 этаж) | Монтажные работы |  | монтажные работы
|  | Всего по позиции | [6 empty] | 8142.06 |  | 1302.73 | 1603 | Раздел 7. Адаптация путей движения ( лестница с 1 этажа на -1 этаж) | Монтажные работы |  | монтажные работы
188 | ФСБЦ-14.4.01.02-0012 | Грунтовка укрепляющая, глубокого проникновения, быстросохнущая, паропроницаемая | кг | 0.4 | 1 | 0.4 | 68.29 | 1.5 | 102.44 |  | 40.98 | 1604 | Раздел 7. Адаптация путей движения ( лестница с 1 этажа на -1 этаж) | Монтажные работы | материалы | монтажные работы
|  | (Полы) | [9 empty] | 1605 | Раздел 7. Адаптация путей движения ( лестница с 1 этажа на -1 этаж) | Монтажные работы |  | монтажные работы
|  | Всего по позиции | [8 empty] | 40.98 | 1606 | Раздел 7. Адаптация путей движения ( лестница с 1 этажа на -1 этаж) | Монтажные работы |  | монтажные работы
189 | ФСБЦ-01.6.01.11-0045 | Плитки тактильные из резинополиуретана, размеры 500х500 мм, толщина с учетом высоты тактильных элементов 5 мм | м2 | 4.0608 | 1 | 4.0608 | 1728.85 | 1.51 | 2610.56 |  | 10600.96 | 1607 | Раздел 7. Адаптация путей движения ( лестница с 1 этажа на -1 этаж) | Монтажные работы | материалы | монтажные работы
|  | (Полы) | [9 empty] | 1608 | Раздел 7. Адаптация путей движения ( лестница с 1 этажа на -1 этаж) | Монтажные работы |  | монтажные работы
|  | Всего по позиции | [8 empty] | 10600.96 | 1609 | Раздел 7. Адаптация путей движения ( лестница с 1 этажа на -1 этаж) | Монтажные работы |  | монтажные работы
190 | ФСБЦ-14.2.06.09-1014 | Средство связующее полиуретановое для изготовления изделий из резиновой/каучуковой крошки и устройства высокопрочных эластичных покрытий, вязкость 4,5-6,5 Па*с при температуре +23 °C, плотность 1,06-1,12 г/см3( прим. Двухкомпонентный клей Fixvert-S для монтажа тактильной плитки из нержавеющей стали. Расход 1 кг клея/1м2) | кг | 4 | 1 | 4 | 338.36 | 1.5 | 507.54 |  | 2030.16 | 1610 | Раздел 7. Адаптация путей движения ( лестница с 1 этажа на -1 этаж) | Монтажные работы | материалы | монтажные работы
|  | (Полы) | [9 empty] | 1611 | Раздел 7. Адаптация путей движения ( лестница с 1 этажа на -1 этаж) | Монтажные работы |  | монтажные работы
|  | Объем=0,48*0+0,5*0,5*16*1,0 | [9 empty] | 1612 | Раздел 7. Адаптация путей движения ( лестница с 1 этажа на -1 этаж) | Монтажные работы |  | монтажные работы
|  | Всего по позиции | [8 empty] | 2030.16 | 1613 | Раздел 7. Адаптация путей движения ( лестница с 1 этажа на -1 этаж) | Монтажные работы |  | монтажные работы
191 | ГЭСН07-05-016-04 | Устройство металлических ограждений: без поручней (прим.установка ограждений из нержавейки: 2-х уровневый поручень ОГ12-2шт., ОГ13-2шт.) | 100 м | 0.176 | 1 | 0.176 | [5 empty] | 1614 | Раздел 7. Адаптация путей движения ( лестница с 1 этажа на -1 этаж) | Монтажные работы | материалы | монтажные работы
|  | Объем=(8,8+8,8) / 100 | [9 empty] | 1615 | Раздел 7. Адаптация путей движения ( лестница с 1 этажа на -1 этаж) | Монтажные работы |  | монтажные работы
| 1 | ОТ(ЗТ) | чел.-ч |  |  | 7.304 |  |  |  |  | 2797.65 | 1616 | Раздел 7. Адаптация путей движения ( лестница с 1 этажа на -1 этаж) | Монтажные работы | услуги | монтажные работы
| 1-100-38 | Средний разряд работы 3,8 | чел.-ч | 41.5 |  | 7.304 |  |  | 383.03 |  | 2797.65 | 1617 | Раздел 7. Адаптация путей движения ( лестница с 1 этажа на -1 этаж) | Монтажные работы | услуги | монтажные работы
| 2 | ЭМ | [8 empty] | 282.08 | 1618 | Раздел 7. Адаптация путей движения ( лестница с 1 этажа на -1 этаж) | Монтажные работы |  | монтажные работы
|  | ОТм(ЗТм) | чел.-ч |  |  | 0.45584 |  |  |  |  | 175.66 | 1619 | Раздел 7. Адаптация путей движения ( лестница с 1 этажа на -1 этаж) | Монтажные работы | услуги | монтажные работы
| 91.06.06-048 | Подъемники одномачтовые, грузоподъемность до 500 кг, высота подъема 45 м | маш.-ч | 0.38 |  | 0.06688 | 37.32 | 1.48 | 55.23 |  | 3.69 | 1620 | Раздел 7. Адаптация путей движения ( лестница с 1 этажа на -1 этаж) | Монтажные работы | услуги | монтажные работы
| 4-100-030 | ОТм(Зтм) Средний разряд машинистов 3 | чел.-ч | 0.38 |  | 0.06688 |  |  | 347.94 |  | 23.27 | 1621 | Раздел 7. Адаптация путей движения ( лестница с 1 этажа на -1 этаж) | Монтажные работы | услуги | монтажные работы
| 91.14.02-001 | Автомобили бортовые, грузоподъемность до 5 т | маш.-ч | 2.21 |  | 0.38896 |  |  | 611.87 |  | 237.99 | 1622 | Раздел 7. Адаптация путей движения ( лестница с 1 этажа на -1 этаж) | Монтажные работы | услуги | монтажные работы
| 4-100-040 | ОТм(Зтм) Средний разряд машинистов 4 | чел.-ч | 2.21 |  | 0.38896 |  |  | 391.8 |  | 152.39 | 1623 | Раздел 7. Адаптация путей движения ( лестница с 1 этажа на -1 этаж) | Монтажные работы | услуги | монтажные работы
| 91.17.04-233 | Аппараты сварочные для ручной дуговой сварки, сварочный ток до 350 А | маш.-ч | 5.8 |  | 1.0208 |  |  | 39.58 |  | 40.4 | 1624 | Раздел 7. Адаптация путей движения ( лестница с 1 этажа на -1 этаж) | Монтажные работы | услуги | монтажные работы
| 4 | М | [8 empty] | 673.43 | 1625 | Раздел 7. Адаптация путей движения ( лестница с 1 этажа на -1 этаж) | Монтажные работы |  | монтажные работы
| 01.7.03.01-0001 | Вода | м3 | 0.1 |  | 0.0176 | 35.71 | 0.89 | 31.78 |  | 0.56 | 1626 | Раздел 7. Адаптация путей движения ( лестница с 1 этажа на -1 этаж) | Монтажные работы | материалы | монтажные работы
| 01.7.11.07-0054 | Электроды сварочные для сварки низколегированных и углеродистых сталей АНО-6, Э42, диаметр 6 мм | т | 0.02 |  | 0.00352 | 148198.02 | 0.94 | 139306.14 |  | 490.36 | 1627 | Раздел 7. Адаптация путей движения ( лестница с 1 этажа на -1 этаж) | Монтажные работы | материалы | монтажные работы
| 03.2.01.01-0001 | Портландцемент бездобавочный общестроительный ЦЕМ 0 32,5Н | т | 0.15 |  | 0.0264 | 4800.85 | 1.44 | 6913.22 |  | 182.51 | 1628 | Раздел 7. Адаптация путей движения ( лестница с 1 этажа на -1 этаж) | Монтажные работы | материалы | монтажные работы
П,Н | 07.2.05.01 | Ограждения лестничных проемов | м | 0 |  | 0 | [5 empty] | 1629 | Раздел 7. Адаптация путей движения ( лестница с 1 этажа на -1 этаж) | Монтажные работы | материалы | монтажные работы
|  | Итого прямые затраты | [8 empty] | 3928.82 | 1630 | Раздел 7. Адаптация путей движения ( лестница с 1 этажа на -1 этаж) | Монтажные работы |  | монтажные работы
|  | ФОТ | [8 empty] | 2973.31 | 1631 | Раздел 7. Адаптация путей движения ( лестница с 1 этажа на -1 этаж) | Монтажные работы |  | монтажные работы
| Пр/812-007.1-1 | НР Бетонные и железобетонные сборные конструкции жилых, общественных и административно-бытовых зданий промышленных предприятий | % | 116 |  | 116 |  |  |  |  | 3449.04 | 1632 | Раздел 7. Адаптация путей движения ( лестница с 1 этажа на -1 этаж) | Монтажные работы |  | монтажные работы
| Пр/774-007.1 | СП Бетонные и железобетонные сборные конструкции жилых, общественных и административно-бытовых зданий промышленных предприятий | % | 80 |  | 80 |  |  |  |  | 2378.65 | 1633 | Раздел 7. Адаптация путей движения ( лестница с 1 этажа на -1 этаж) | Монтажные работы |  | монтажные работы
|  | Всего по позиции | [6 empty] | 55434.72 |  | 9756.51 | 1634 | Раздел 7. Адаптация путей движения ( лестница с 1 этажа на -1 этаж) | Монтажные работы |  | монтажные работы
Ограждение ОГ-12 | [11 empty] | 1635 | Раздел 7. Адаптация путей движения ( лестница с 1 этажа на -1 этаж) | Монтажные работы |  | монтажные работы
192 | ТЦ_07.2.05.01_71_9717010827_24.07.2025_02_4.1 | Ограждение с тремя ригелями и двухуровневыми поручнями, горизонтальное, из нержавеющей стали AISI 304, D38 мм, индивидуальное | м | 8.8 | 1 | 8.8 |  |  | 16722.9 |  | 147161.52 | 1636 | Раздел 7. Адаптация путей движения ( лестница с 1 этажа на -1 этаж) | Монтажные работы | материалы | монтажные работы
|  | (Деревянные конструкции) | [9 empty] | 1637 | Раздел 7. Адаптация путей движения ( лестница с 1 этажа на -1 этаж) | Монтажные работы |  | монтажные работы
|  | Объем=(3,8+0,3*2)*2 | [9 empty] | 1638 | Раздел 7. Адаптация путей движения ( лестница с 1 этажа на -1 этаж) | Монтажные работы |  | монтажные работы
|  | Всего по позиции | [8 empty] | 147161.52 | 1639 | Раздел 7. Адаптация путей движения ( лестница с 1 этажа на -1 этаж) | Монтажные работы |  | монтажные работы
Ограждение ОГ-13 | [11 empty] | 1640 | Раздел 7. Адаптация путей движения ( лестница с 1 этажа на -1 этаж) | Монтажные работы |  | монтажные работы
193 | ТЦ_07.2.05.01_71_9717010827_24.07.2025_02_4.1 | Ограждение с тремя ригелями и двухуровневыми поручнями, горизонтальное, из нержавеющей стали AISI 304, D38 мм, индивидуальное | м | 8.8 | 1 | 8.8 |  |  | 16722.9 |  | 147161.52 | 1641 | Раздел 7. Адаптация путей движения ( лестница с 1 этажа на -1 этаж) | Монтажные работы | материалы | монтажные работы
|  | (Деревянные конструкции) | [9 empty] | 1642 | Раздел 7. Адаптация путей движения ( лестница с 1 этажа на -1 этаж) | Монтажные работы |  | монтажные работы
|  | Объем=(3,8+0,3*2)*2 | [9 empty] | 1643 | Раздел 7. Адаптация путей движения ( лестница с 1 этажа на -1 этаж) | Монтажные работы |  | монтажные работы
|  | Всего по позиции | [8 empty] | 147161.52 | 1644 | Раздел 7. Адаптация путей движения ( лестница с 1 этажа на -1 этаж) | Монтажные работы |  | монтажные работы
194 | ТЦ_07.2.05.01_71_6800013433_24.07.2025_02_7.1 | КМ/01-50 крышка малая для трубы ∅50,8мм | шт | 24 | 1 | 24 |  |  | 27.2 |  | 652.8 | 1645 | Раздел 7. Адаптация путей движения ( лестница с 1 этажа на -1 этаж) | Монтажные работы | материалы | монтажные работы
|  | (Деревянные конструкции) | [9 empty] | 1646 | Раздел 7. Адаптация путей движения ( лестница с 1 этажа на -1 этаж) | Монтажные работы |  | монтажные работы
|  | Объем=12+12 | [9 empty] | 1647 | Раздел 7. Адаптация путей движения ( лестница с 1 этажа на -1 этаж) | Монтажные работы |  | монтажные работы
|  | Всего по позиции | [8 empty] | 652.8 | 1648 | Раздел 7. Адаптация путей движения ( лестница с 1 этажа на -1 этаж) | Монтажные работы |  | монтажные работы
195 | ТЦ_07.2.05.01_71_5036146041_24.07.2025_02_8.1 | Фланец настенный, Ø16.0 мм, AISI 304, GRIT 600 | шт | 24 | 1 | 24 |  |  | 156.4 |  | 3753.6 | 1649 | Раздел 7. Адаптация путей движения ( лестница с 1 этажа на -1 этаж) | Монтажные работы | материалы | монтажные работы
|  | (Деревянные конструкции) | [9 empty] | 1650 | Раздел 7. Адаптация путей движения ( лестница с 1 этажа на -1 этаж) | Монтажные работы |  | монтажные работы
|  | Объем=12+12 | [9 empty] | 1651 | Раздел 7. Адаптация путей движения ( лестница с 1 этажа на -1 этаж) | Монтажные работы |  | монтажные работы
|  | Всего по позиции | [8 empty] | 3753.6 | 1652 | Раздел 7. Адаптация путей движения ( лестница с 1 этажа на -1 этаж) | Монтажные работы |  | монтажные работы
196 | ГЭСН46-03-013-45 | Сверление горизонтальных отверстий в бетонных конструкциях стен перфоратором глубиной 200 мм диаметром: до 20 мм | 100 отверстий | 0.72 | 1 | 0.72 | [5 empty] | 1653 | Раздел 7. Адаптация путей движения ( лестница с 1 этажа на -1 этаж) | Монтажные работы | материалы | монтажные работы
|  | Объем=(12*3+12*3) / 100 | [9 empty] | 1654 | Раздел 7. Адаптация путей движения ( лестница с 1 этажа на -1 этаж) | Монтажные работы |  | монтажные работы
| 1 | ОТ(ЗТ) | чел.-ч |  |  | 3.9888 |  |  |  |  | 1387.86 | 1655 | Раздел 7. Адаптация путей движения ( лестница с 1 этажа на -1 этаж) | Монтажные работы | услуги | монтажные работы
| 1-100-30 | Средний разряд работы 3,0 | чел.-ч | 5.54 |  | 3.9888 |  |  | 347.94 |  | 1387.86 | 1656 | Раздел 7. Адаптация путей движения ( лестница с 1 этажа на -1 этаж) | Монтажные работы | услуги | монтажные работы
| 4 | М | [8 empty] | 36 | 1657 | Раздел 7. Адаптация путей движения ( лестница с 1 этажа на -1 этаж) | Монтажные работы |  | монтажные работы
| 01.7.03.04-0001 | Электроэнергия | кВт-ч | 5.91 |  | 4.2552 |  |  | 8.46 |  | 36 | 1658 | Раздел 7. Адаптация путей движения ( лестница с 1 этажа на -1 этаж) | Монтажные работы | материалы | монтажные работы
П,Н | 01.7.17.09 | Сверла, буры | шт | 0 |  | 0 | [5 empty] | 1659 | Раздел 7. Адаптация путей движения ( лестница с 1 этажа на -1 этаж) | Монтажные работы | материалы | монтажные работы
|  | Итого прямые затраты | [8 empty] | 1423.86 | 1660 | Раздел 7. Адаптация путей движения ( лестница с 1 этажа на -1 этаж) | Монтажные работы |  | монтажные работы
|  | ФОТ | [8 empty] | 1387.86 | 1661 | Раздел 7. Адаптация путей движения ( лестница с 1 этажа на -1 этаж) | Монтажные работы |  | монтажные работы
| Пр/812-040.1-1 | НР Работы по реконструкции зданий и сооружений: усиление и замена существующих конструкций, возведение отдельных конструктивных элементов | % | 103 |  | 103 |  |  |  |  | 1429.5 | 1662 | Раздел 7. Адаптация путей движения ( лестница с 1 этажа на -1 этаж) | Монтажные работы |  | монтажные работы
| Пр/774-040.1 | СП Работы по реконструкции зданий и сооружений: усиление и замена существующих конструкций, возведение отдельных конструктивных элементов | % | 59 |  | 59 |  |  |  |  | 818.84 | 1663 | Раздел 7. Адаптация путей движения ( лестница с 1 этажа на -1 этаж) | Монтажные работы |  | монтажные работы
|  | Всего по позиции | [6 empty] | 5100.28 |  | 3672.2 | 1664 | Раздел 7. Адаптация путей движения ( лестница с 1 этажа на -1 этаж) | Монтажные работы |  | монтажные работы
197 | ГЭСН46-03-013-58 | На каждые 10 мм изменения глубины сверления добавлять или исключать: к норме 46-03-013-45( до глубины 80мм) | 100 отверстий | -0.72 | 1 | -0.72 | [5 empty] | 1665 | Раздел 7. Адаптация путей движения ( лестница с 1 этажа на -1 этаж) | Монтажные работы | материалы | монтажные работы
|  | Объем=(-(12*3+12*3)) / 100 | [9 empty] | 1666 | Раздел 7. Адаптация путей движения ( лестница с 1 этажа на -1 этаж) | Монтажные работы |  | монтажные работы
| до глубины 80мм | 80мм-200мм=-120мм/10мм=-12 ПЗ=12 (ОЗП=12; ЭМ=12 к расх.; ЗПМ=12; МАТ=12 к расх.; ТЗ=12; ТЗМ=12) | [9 empty] | 1667 | Раздел 7. Адаптация путей движения ( лестница с 1 этажа на -1 этаж) | Монтажные работы |  | монтажные работы
| 1 | ОТ(ЗТ) | чел.-ч |  |  | -1.8144 |  |  |  |  | -631.3 | 1668 | Раздел 7. Адаптация путей движения ( лестница с 1 этажа на -1 этаж) | Монтажные работы | услуги | монтажные работы
| 1-100-30 | Средний разряд работы 3,0 | чел.-ч | 0.21 | 12 | -1.8144 |  |  | 347.94 |  | -631.3 | 1669 | Раздел 7. Адаптация путей движения ( лестница с 1 этажа на -1 этаж) | Монтажные работы | услуги | монтажные работы
| 4 | М | [8 empty] | -20.83 | 1670 | Раздел 7. Адаптация путей движения ( лестница с 1 этажа на -1 этаж) | Монтажные работы |  | монтажные работы
| 01.7.03.04-0001 | Электроэнергия | кВт-ч | 0.285 | 12 | -2.4624 |  |  | 8.46 |  | -20.83 | 1671 | Раздел 7. Адаптация путей движения ( лестница с 1 этажа на -1 этаж) | Монтажные работы | материалы | монтажные работы
П,Н | 01.7.17.09 | Сверла, буры | шт | 0 | 12 | 0 | [5 empty] | 1672 | Раздел 7. Адаптация путей движения ( лестница с 1 этажа на -1 этаж) | Монтажные работы | материалы | монтажные работы
|  | Итого прямые затраты | [8 empty] | -652.13 | 1673 | Раздел 7. Адаптация путей движения ( лестница с 1 этажа на -1 этаж) | Монтажные работы |  | монтажные работы
|  | ФОТ | [8 empty] | -631.3 | 1674 | Раздел 7. Адаптация путей движения ( лестница с 1 этажа на -1 этаж) | Монтажные работы |  | монтажные работы
| Пр/812-040.1-1 | НР Работы по реконструкции зданий и сооружений: усиление и замена существующих конструкций, возведение отдельных конструктивных элементов | % | 103 |  | 103 |  |  |  |  | -650.24 | 1675 | Раздел 7. Адаптация путей движения ( лестница с 1 этажа на -1 этаж) | Монтажные работы |  | монтажные работы
| Пр/774-040.1 | СП Работы по реконструкции зданий и сооружений: усиление и замена существующих конструкций, возведение отдельных конструктивных элементов | % | 59 |  | 59 |  |  |  |  | -372.47 | 1676 | Раздел 7. Адаптация путей движения ( лестница с 1 этажа на -1 этаж) | Монтажные работы |  | монтажные работы
|  | Всего по позиции | [6 empty] | 2326.17 |  | -1674.84 | 1677 | Раздел 7. Адаптация путей движения ( лестница с 1 этажа на -1 этаж) | Монтажные работы |  | монтажные работы
198 | ФСБЦ-01.7.17.09-1008 | Бур с наконечником из твердого сплава, с хвостовиком SDS-max для ударного сверления отверстий в твердых материалах, общая длина 920 мм, диаметр 20 мм | шт | 1.81 | 1 | 1.81 | 907.31 | 1.24 | 1125.06 |  | 2036.36 | 1678 | Раздел 7. Адаптация путей движения ( лестница с 1 этажа на -1 этаж) | Монтажные работы | материалы | монтажные работы
|  | (Работы по реконструкции зданий и сооружений: усиление и замена существующих конструкций, возведение отдельных конструктивных элементов) | [9 empty] | 1679 | Раздел 7. Адаптация путей движения ( лестница с 1 этажа на -1 этаж) | Монтажные работы |  | монтажные работы
|  | Объем=72*2,52/100 | [9 empty] | 1680 | Раздел 7. Адаптация путей движения ( лестница с 1 этажа на -1 этаж) | Монтажные работы |  | монтажные работы
|  | Всего по позиции | [8 empty] | 2036.36 | 1681 | Раздел 7. Адаптация путей движения ( лестница с 1 этажа на -1 этаж) | Монтажные работы |  | монтажные работы
199 | ФСБЦ-01.7.15.02-0062 | Болты стальные оцинкованные с шестигранной головкой, диаметр резьбы М8 (М10, М12, М14), длина 16-190 мм | т | 0.005112 | 1 | 0.005112 | 117165.2 | 1.15 | 134739.98 |  | 688.79 | 1682 | Раздел 7. Адаптация путей движения ( лестница с 1 этажа на -1 этаж) | Монтажные работы | материалы | монтажные работы
|  | (Полы) | [9 empty] | 1683 | Раздел 7. Адаптация путей движения ( лестница с 1 этажа на -1 этаж) | Монтажные работы |  | монтажные работы
|  | Объем=72*0,071/1000 | [9 empty] | 1684 | Раздел 7. Адаптация путей движения ( лестница с 1 этажа на -1 этаж) | Монтажные работы |  | монтажные работы
|  | Всего по позиции | [8 empty] | 688.79 | 1685 | Раздел 7. Адаптация путей движения ( лестница с 1 этажа на -1 этаж) | Монтажные работы |  | монтажные работы
200 | ГЭСН11-01-049-01 | Укладка металлического накладного профиля (порога) | 100 м | 0.0976 | 1 | 0.0976 | [5 empty] | 1686 | Раздел 7. Адаптация путей движения ( лестница с 1 этажа на -1 этаж) | Монтажные работы | материалы | монтажные работы
|  | Объем=(1,22*8) / 100 | [9 empty] | 1687 | Раздел 7. Адаптация путей движения ( лестница с 1 этажа на -1 этаж) | Монтажные работы |  | монтажные работы
| 1 | ОТ(ЗТ) | чел.-ч |  |  | 1.6241 |  |  |  |  | 565.08 | 1688 | Раздел 7. Адаптация путей движения ( лестница с 1 этажа на -1 этаж) | Монтажные работы | услуги | монтажные работы
| 1-100-30 | Средний разряд работы 3,0 | чел.-ч | 16.64 |  | 1.6241 |  |  | 347.94 |  | 565.08 | 1689 | Раздел 7. Адаптация путей движения ( лестница с 1 этажа на -1 этаж) | Монтажные работы | услуги | монтажные работы
| 4 | М | [8 empty] | 78.89 | 1690 | Раздел 7. Адаптация путей движения ( лестница с 1 этажа на -1 этаж) | Монтажные работы |  | монтажные работы
| 01.7.03.04-0001 | Электроэнергия | кВт-ч | 6.876 |  | 0.6711 |  |  | 8.46 |  | 5.68 | 1691 | Раздел 7. Адаптация путей движения ( лестница с 1 этажа на -1 этаж) | Монтажные работы | материалы | монтажные работы
| 01.7.15.14-0302 | Шурупы самонарезающие стальные с полукруглой головкой и крестообразным шлицем, остроконечные, диаметр 3,5 мм, длина 35 мм | 100 шт | 6.7 |  | 0.65392 | 88.86 | 1.26 | 111.96 |  | 73.21 | 1692 | Раздел 7. Адаптация путей движения ( лестница с 1 этажа на -1 этаж) | Монтажные работы | материалы | монтажные работы
Н | 09.2.03.02 | Профили стыкоперекрывающие из алюминиевых сплавов (порожки) с покрытием | м | 105 |  | 10.248 | [5 empty] | 1693 | Раздел 7. Адаптация путей движения ( лестница с 1 этажа на -1 этаж) | Монтажные работы | материалы | монтажные работы
|  | Итого прямые затраты | [8 empty] | 643.97 | 1694 | Раздел 7. Адаптация путей движения ( лестница с 1 этажа на -1 этаж) | Монтажные работы |  | монтажные работы
|  | ФОТ | [8 empty] | 565.08 | 1695 | Раздел 7. Адаптация путей движения ( лестница с 1 этажа на -1 этаж) | Монтажные работы |  | монтажные работы
| Пр/812-011.0-1 | НР Полы | % | 112 |  | 112 |  |  |  |  | 632.89 | 1696 | Раздел 7. Адаптация путей движения ( лестница с 1 этажа на -1 этаж) | Монтажные работы |  | монтажные работы
| Пр/774-011 | СП Полы | % | 65 |  | 65 |  |  |  |  | 367.3 | 1697 | Раздел 7. Адаптация путей движения ( лестница с 1 этажа на -1 этаж) | Монтажные работы |  | монтажные работы
|  | Всего по позиции | [6 empty] | 16845.9 |  | 1644.16 | 1698 | Раздел 7. Адаптация путей движения ( лестница с 1 этажа на -1 этаж) | Монтажные работы |  | монтажные работы
201 | ФСБЦ-09.2.03.02-0001 | Профиль стыкоперекрывающий из алюминиевых сплавов (порожки) с покрытием и антискользящей вставкой, ширина 39 мм, длина 0,9 м( Прим. Контрастная угловая накладка на ступени), 1 шт-1,22м | шт | 18 | 1 | 18 | 127.78 | 1.24 | 158.45 |  | 2852.1 | 1699 | Раздел 7. Адаптация путей движения ( лестница с 1 этажа на -1 этаж) | Монтажные работы | материалы | монтажные работы
|  | (Деревянные конструкции) | [9 empty] | 1700 | Раздел 7. Адаптация путей движения ( лестница с 1 этажа на -1 этаж) | Монтажные работы |  | монтажные работы
|  | Всего по позиции | [8 empty] | 2852.1 | 1701 | Раздел 7. Адаптация путей движения ( лестница с 1 этажа на -1 этаж) | Монтажные работы |  | монтажные работы
202 | ГЭСН15-06-005-02 | Оклейка предварительно подготовленных поверхностей фотообоями: самоклеящимися( прим.) | 100 м2 | 0.000264 | 1 | 0.000264 | [5 empty] | 1702 | Раздел 7. Адаптация путей движения ( лестница с 1 этажа на -1 этаж) | Монтажные работы | материалы | монтажные работы
|  | Объем=(0,03*0,11*8) / 100 | [9 empty] | 1703 | Раздел 7. Адаптация путей движения ( лестница с 1 этажа на -1 этаж) | Монтажные работы |  | монтажные работы
| 1 | ОТ(ЗТ) | чел.-ч |  |  | 0.010272 |  |  |  |  | 4.02 | 1704 | Раздел 7. Адаптация путей движения ( лестница с 1 этажа на -1 этаж) | Монтажные работы | услуги | монтажные работы
| 1-100-40 | Средний разряд работы 4,0 | чел.-ч | 38.91 |  | 0.010272 |  |  | 391.8 |  | 4.02 | 1705 | Раздел 7. Адаптация путей движения ( лестница с 1 этажа на -1 этаж) | Монтажные работы | услуги | монтажные работы
Н | 01.6.02.01 | Обои | 100 м2 | 1.1 |  | 0.0002904 | [5 empty] | 1706 | Раздел 7. Адаптация путей движения ( лестница с 1 этажа на -1 этаж) | Монтажные работы | материалы | монтажные работы
|  | Итого прямые затраты | [8 empty] | 4.02 | 1707 | Раздел 7. Адаптация путей движения ( лестница с 1 этажа на -1 этаж) | Монтажные работы |  | монтажные работы
|  | ФОТ | [8 empty] | 4.02 | 1708 | Раздел 7. Адаптация путей движения ( лестница с 1 этажа на -1 этаж) | Монтажные работы |  | монтажные работы
| Пр/812-015.0-1 | НР Отделочные работы | % | 100 |  | 100 |  |  |  |  | 4.02 | 1709 | Раздел 7. Адаптация путей движения ( лестница с 1 этажа на -1 этаж) | Монтажные работы |  | монтажные работы
| Пр/774-015 | СП Отделочные работы | % | 49 |  | 49 |  |  |  |  | 1.97 | 1710 | Раздел 7. Адаптация путей движения ( лестница с 1 этажа на -1 этаж) | Монтажные работы |  | монтажные работы
|  | Всего по позиции | [6 empty] | 37916.67 |  | 10.01 | 1711 | Раздел 7. Адаптация путей движения ( лестница с 1 этажа на -1 этаж) | Монтажные работы |  | монтажные работы
203 | ТЦ_01.7.06.14_71_6915010809_24.07.2025_02_13.1 | Осязаемые наклейки на ручки и поручни 30 х 110мм | шт | 8 | 1 | 8 |  |  | 119.34 |  | 954.72 | 1712 | Раздел 7. Адаптация путей движения ( лестница с 1 этажа на -1 этаж) | Монтажные работы | материалы | монтажные работы
|  | (Материалы) | [9 empty] | 1713 | Раздел 7. Адаптация путей движения ( лестница с 1 этажа на -1 этаж) | Монтажные работы |  | монтажные работы
|  | Всего по позиции | [8 empty] | 954.72 | 1714 | Раздел 7. Адаптация путей движения ( лестница с 1 этажа на -1 этаж) | Монтажные работы |  | монтажные работы
Раздел 8. Адаптация путей движения ( лестница и пандусы около сан.узлов на -1 эт.) | [11 empty] | 1716 | Раздел 8. Адаптация путей движения ( лестница и пандусы около сан.узлов на -1 эт.) | Монтажные работы |  | монтажные работы
Монтажные работы | [11 empty] | 1717 | Раздел 8. Адаптация путей движения ( лестница и пандусы около сан.узлов на -1 эт.) | Монтажные работы |  | монтажные работы
204 | ГЭСН11-01-038-05 | Устройство покрытий из плиток поливинилхлоридных: тактильных размером 500х500 мм на клее | 100 шт | 0.42 | 1 | 0.42 | [5 empty] | 1718 | Раздел 8. Адаптация путей движения ( лестница и пандусы около сан.узлов на -1 эт.) | Монтажные работы | материалы | монтажные работы
|  | Объем=42 / 100 | [9 empty] | 1719 | Раздел 8. Адаптация путей движения ( лестница и пандусы около сан.узлов на -1 эт.) | Монтажные работы |  | монтажные работы
| 1 | ОТ(ЗТ) | чел.-ч |  |  | 3.1122 |  |  |  |  | 1137.48 | 1720 | Раздел 8. Адаптация путей движения ( лестница и пандусы около сан.узлов на -1 эт.) | Монтажные работы | услуги | монтажные работы
| 1-100-34 | Средний разряд работы 3,4 | чел.-ч | 7.41 |  | 3.1122 |  |  | 365.49 |  | 1137.48 | 1721 | Раздел 8. Адаптация путей движения ( лестница и пандусы около сан.узлов на -1 эт.) | Монтажные работы | услуги | монтажные работы
| 2 | ЭМ | [8 empty] | 93.71 | 1722 | Раздел 8. Адаптация путей движения ( лестница и пандусы около сан.узлов на -1 эт.) | Монтажные работы |  | монтажные работы
|  | ОТм(ЗТм) | чел.-ч |  |  | 0.1638 |  |  |  |  | 63.26 | 1723 | Раздел 8. Адаптация путей движения ( лестница и пандусы около сан.узлов на -1 эт.) | Монтажные работы | услуги | монтажные работы
| 91.06.06-048 | Подъемники одномачтовые, грузоподъемность до 500 кг, высота подъема 45 м | маш.-ч | 0.05 |  | 0.021 | 37.32 | 1.48 | 55.23 |  | 1.16 | 1724 | Раздел 8. Адаптация путей движения ( лестница и пандусы около сан.узлов на -1 эт.) | Монтажные работы | услуги | монтажные работы
| 4-100-030 | ОТм(Зтм) Средний разряд машинистов 3 | чел.-ч | 0.05 |  | 0.021 |  |  | 347.94 |  | 7.31 | 1725 | Раздел 8. Адаптация путей движения ( лестница и пандусы около сан.узлов на -1 эт.) | Монтажные работы | услуги | монтажные работы
| 91.14.02-001 | Автомобили бортовые, грузоподъемность до 5 т | маш.-ч | 0.34 |  | 0.1428 |  |  | 611.87 |  | 87.38 | 1726 | Раздел 8. Адаптация путей движения ( лестница и пандусы около сан.узлов на -1 эт.) | Монтажные работы | услуги | монтажные работы
| 4-100-040 | ОТм(Зтм) Средний разряд машинистов 4 | чел.-ч | 0.34 |  | 0.1428 |  |  | 391.8 |  | 55.95 | 1727 | Раздел 8. Адаптация путей движения ( лестница и пандусы около сан.узлов на -1 эт.) | Монтажные работы | услуги | монтажные работы
| 91.21.22-638 | Пылесосы промышленные, мощность до 2000 Вт | маш.-ч | 1.25 |  | 0.525 |  |  | 9.84 |  | 5.17 | 1728 | Раздел 8. Адаптация путей движения ( лестница и пандусы около сан.узлов на -1 эт.) | Монтажные работы | услуги | монтажные работы
Н | 01.6.03.01 | Плитка тактильная поливинилхлоридная | м2 | 25.38 |  | 10.6596 | [5 empty] | 1729 | Раздел 8. Адаптация путей движения ( лестница и пандусы около сан.узлов на -1 эт.) | Монтажные работы | материалы | монтажные работы
Н | 14.1.02.04 | Состав клеящий | кг | 8 |  | 3.36 | [5 empty] | 1730 | Раздел 8. Адаптация путей движения ( лестница и пандусы около сан.узлов на -1 эт.) | Монтажные работы | материалы | монтажные работы
Н | 14.4.01.02 | Грунтовки на акриловой основе | кг | 2.5 |  | 1.05 | [5 empty] | 1731 | Раздел 8. Адаптация путей движения ( лестница и пандусы около сан.узлов на -1 эт.) | Монтажные работы | материалы | монтажные работы
|  | Итого прямые затраты | [8 empty] | 1294.45 | 1732 | Раздел 8. Адаптация путей движения ( лестница и пандусы около сан.узлов на -1 эт.) | Монтажные работы |  | монтажные работы
|  | ФОТ | [8 empty] | 1200.74 | 1733 | Раздел 8. Адаптация путей движения ( лестница и пандусы около сан.узлов на -1 эт.) | Монтажные работы |  | монтажные работы
| Пр/812-011.0-1 | НР Полы | % | 112 |  | 112 |  |  |  |  | 1344.83 | 1734 | Раздел 8. Адаптация путей движения ( лестница и пандусы около сан.узлов на -1 эт.) | Монтажные работы |  | монтажные работы
| Пр/774-011 | СП Полы | % | 65 |  | 65 |  |  |  |  | 780.48 | 1735 | Раздел 8. Адаптация путей движения ( лестница и пандусы около сан.узлов на -1 эт.) | Монтажные работы |  | монтажные работы
|  | Всего по позиции | [6 empty] | 8142.29 |  | 3419.76 | 1736 | Раздел 8. Адаптация путей движения ( лестница и пандусы около сан.узлов на -1 эт.) | Монтажные работы |  | монтажные работы
205 | ФСБЦ-14.4.01.02-0012 | Грунтовка укрепляющая, глубокого проникновения, быстросохнущая, паропроницаемая | кг | 1.05 | 1 | 1.05 | 68.29 | 1.5 | 102.44 |  | 107.56 | 1737 | Раздел 8. Адаптация путей движения ( лестница и пандусы около сан.узлов на -1 эт.) | Монтажные работы | материалы | монтажные работы
|  | (Полы) | [9 empty] | 1738 | Раздел 8. Адаптация путей движения ( лестница и пандусы около сан.узлов на -1 эт.) | Монтажные работы |  | монтажные работы
|  | Всего по позиции | [8 empty] | 107.56 | 1739 | Раздел 8. Адаптация путей движения ( лестница и пандусы около сан.узлов на -1 эт.) | Монтажные работы |  | монтажные работы
206 | ФСБЦ-01.6.01.11-0045 | Плитки тактильные из резинополиуретана, размеры 500х500 мм, толщина с учетом высоты тактильных элементов 5 мм | м2 | 10.6596 | 1 | 10.6596 | 1728.85 | 1.51 | 2610.56 |  | 27827.53 | 1740 | Раздел 8. Адаптация путей движения ( лестница и пандусы около сан.узлов на -1 эт.) | Монтажные работы | материалы | монтажные работы
|  | (Полы) | [9 empty] | 1741 | Раздел 8. Адаптация путей движения ( лестница и пандусы около сан.узлов на -1 эт.) | Монтажные работы |  | монтажные работы
|  | Всего по позиции | [8 empty] | 27827.53 | 1742 | Раздел 8. Адаптация путей движения ( лестница и пандусы около сан.узлов на -1 эт.) | Монтажные работы |  | монтажные работы
207 | ФСБЦ-14.2.06.09-1014 | Средство связующее полиуретановое для изготовления изделий из резиновой/каучуковой крошки и устройства высокопрочных эластичных покрытий, вязкость 4,5-6,5 Па*с при температуре +23 °C, плотность 1,06-1,12 г/см3( прим. Двухкомпонентный клей Fixvert-S для монтажа тактильной плитки из нержавеющей стали. Расход 1 кг клея/1м2) | кг | 10.5 | 1 | 10.5 | 338.36 | 1.5 | 507.54 |  | 5329.17 | 1743 | Раздел 8. Адаптация путей движения ( лестница и пандусы около сан.узлов на -1 эт.) | Монтажные работы | материалы | монтажные работы
|  | (Полы) | [9 empty] | 1744 | Раздел 8. Адаптация путей движения ( лестница и пандусы около сан.узлов на -1 эт.) | Монтажные работы |  | монтажные работы
|  | Объем=0,48*0+0,5*0,5*42*1,0 | [9 empty] | 1745 | Раздел 8. Адаптация путей движения ( лестница и пандусы около сан.узлов на -1 эт.) | Монтажные работы |  | монтажные работы
|  | Всего по позиции | [8 empty] | 5329.17 | 1746 | Раздел 8. Адаптация путей движения ( лестница и пандусы около сан.узлов на -1 эт.) | Монтажные работы |  | монтажные работы
208 | ГЭСН07-05-016-04 | Устройство металлических ограждений: без поручней (прим.установка ограждений из нержавейки: 2-х уровневый поручень ОГ16, ОГ14) | 100 м | 0.0744 | 1 | 0.0744 | [5 empty] | 1747 | Раздел 8. Адаптация путей движения ( лестница и пандусы около сан.узлов на -1 эт.) | Монтажные работы | материалы | монтажные работы
|  | Объем=(3,72+3,72) / 100 | [9 empty] | 1748 | Раздел 8. Адаптация путей движения ( лестница и пандусы около сан.узлов на -1 эт.) | Монтажные работы |  | монтажные работы
| 1 | ОТ(ЗТ) | чел.-ч |  |  | 3.0876 |  |  |  |  | 1182.64 | 1749 | Раздел 8. Адаптация путей движения ( лестница и пандусы около сан.узлов на -1 эт.) | Монтажные работы | услуги | монтажные работы
| 1-100-38 | Средний разряд работы 3,8 | чел.-ч | 41.5 |  | 3.0876 |  |  | 383.03 |  | 1182.64 | 1750 | Раздел 8. Адаптация путей движения ( лестница и пандусы около сан.узлов на -1 эт.) | Монтажные работы | услуги | монтажные работы
| 2 | ЭМ | [8 empty] | 119.25 | 1751 | Раздел 8. Адаптация путей движения ( лестница и пандусы около сан.узлов на -1 эт.) | Монтажные работы |  | монтажные работы
|  | ОТм(ЗТм) | чел.-ч |  |  | 0.1927 |  |  |  |  | 74.26 | 1752 | Раздел 8. Адаптация путей движения ( лестница и пандусы около сан.узлов на -1 эт.) | Монтажные работы | услуги | монтажные работы
| 91.06.06-048 | Подъемники одномачтовые, грузоподъемность до 500 кг, высота подъема 45 м | маш.-ч | 0.38 |  | 0.028272 | 37.32 | 1.48 | 55.23 |  | 1.56 | 1753 | Раздел 8. Адаптация путей движения ( лестница и пандусы около сан.узлов на -1 эт.) | Монтажные работы | услуги | монтажные работы
| 4-100-030 | ОТм(Зтм) Средний разряд машинистов 3 | чел.-ч | 0.38 |  | 0.028272 |  |  | 347.94 |  | 9.84 | 1754 | Раздел 8. Адаптация путей движения ( лестница и пандусы около сан.узлов на -1 эт.) | Монтажные работы | услуги | монтажные работы
| 91.14.02-001 | Автомобили бортовые, грузоподъемность до 5 т | маш.-ч | 2.21 |  | 0.16442 |  |  | 611.87 |  | 100.61 | 1755 | Раздел 8. Адаптация путей движения ( лестница и пандусы около сан.узлов на -1 эт.) | Монтажные работы | услуги | монтажные работы
| 4-100-040 | ОТм(Зтм) Средний разряд машинистов 4 | чел.-ч | 2.21 |  | 0.16442 |  |  | 391.8 |  | 64.42 | 1756 | Раздел 8. Адаптация путей движения ( лестница и пандусы около сан.узлов на -1 эт.) | Монтажные работы | услуги | монтажные работы
| 91.17.04-233 | Аппараты сварочные для ручной дуговой сварки, сварочный ток до 350 А | маш.-ч | 5.8 |  | 0.43152 |  |  | 39.58 |  | 17.08 | 1757 | Раздел 8. Адаптация путей движения ( лестница и пандусы около сан.узлов на -1 эт.) | Монтажные работы | услуги | монтажные работы
| 4 | М | [8 empty] | 284.68 | 1758 | Раздел 8. Адаптация путей движения ( лестница и пандусы около сан.узлов на -1 эт.) | Монтажные работы |  | монтажные работы
| 01.7.03.01-0001 | Вода | м3 | 0.1 |  | 0.00744 | 35.71 | 0.89 | 31.78 |  | 0.24 | 1759 | Раздел 8. Адаптация путей движения ( лестница и пандусы около сан.узлов на -1 эт.) | Монтажные работы | материалы | монтажные работы
| 01.7.11.07-0054 | Электроды сварочные для сварки низколегированных и углеродистых сталей АНО-6, Э42, диаметр 6 мм | т | 0.02 |  | 0.001488 | 148198.02 | 0.94 | 139306.14 |  | 207.29 | 1760 | Раздел 8. Адаптация путей движения ( лестница и пандусы около сан.узлов на -1 эт.) | Монтажные работы | материалы | монтажные работы
| 03.2.01.01-0001 | Портландцемент бездобавочный общестроительный ЦЕМ 0 32,5Н | т | 0.15 |  | 0.01116 | 4800.85 | 1.44 | 6913.22 |  | 77.15 | 1761 | Раздел 8. Адаптация путей движения ( лестница и пандусы около сан.узлов на -1 эт.) | Монтажные работы | материалы | монтажные работы
П,Н | 07.2.05.01 | Ограждения лестничных проемов | м | 0 |  | 0 | [5 empty] | 1762 | Раздел 8. Адаптация путей движения ( лестница и пандусы около сан.узлов на -1 эт.) | Монтажные работы | материалы | монтажные работы
|  | Итого прямые затраты | [8 empty] | 1660.83 | 1763 | Раздел 8. Адаптация путей движения ( лестница и пандусы около сан.узлов на -1 эт.) | Монтажные работы |  | монтажные работы
|  | ФОТ | [8 empty] | 1256.9 | 1764 | Раздел 8. Адаптация путей движения ( лестница и пандусы около сан.узлов на -1 эт.) | Монтажные работы |  | монтажные работы
| Пр/812-007.1-1 | НР Бетонные и железобетонные сборные конструкции жилых, общественных и административно-бытовых зданий промышленных предприятий | % | 116 |  | 116 |  |  |  |  | 1458 | 1765 | Раздел 8. Адаптация путей движения ( лестница и пандусы около сан.узлов на -1 эт.) | Монтажные работы |  | монтажные работы
| Пр/774-007.1 | СП Бетонные и железобетонные сборные конструкции жилых, общественных и административно-бытовых зданий промышленных предприятий | % | 80 |  | 80 |  |  |  |  | 1005.52 | 1766 | Раздел 8. Адаптация путей движения ( лестница и пандусы около сан.узлов на -1 эт.) | Монтажные работы |  | монтажные работы
|  | Всего по позиции | [6 empty] | 55434.81 |  | 4124.35 | 1767 | Раздел 8. Адаптация путей движения ( лестница и пандусы около сан.узлов на -1 эт.) | Монтажные работы |  | монтажные работы
Ограждение ОГ-16 | [11 empty] | 1768 | Раздел 8. Адаптация путей движения ( лестница и пандусы около сан.узлов на -1 эт.) | Монтажные работы |  | монтажные работы
209 | ТЦ_07.2.05.01_71_6915010809_24.07.2025_02_5.1 | Поручень опорный, двойной, с кронштейнами, пристенный, горизонтальный, нержавеющая сталь, D38 мм | м | 3.72 | 1 | 3.72 |  |  | 3264 |  | 12142.08 | 1769 | Раздел 8. Адаптация путей движения ( лестница и пандусы около сан.узлов на -1 эт.) | Монтажные работы | материалы | монтажные работы
|  | (Деревянные конструкции) | [9 empty] | 1770 | Раздел 8. Адаптация путей движения ( лестница и пандусы около сан.узлов на -1 эт.) | Монтажные работы |  | монтажные работы
|  | Объем=(3,12+0,3*2)*1 | [9 empty] | 1771 | Раздел 8. Адаптация путей движения ( лестница и пандусы около сан.узлов на -1 эт.) | Монтажные работы |  | монтажные работы
|  | Всего по позиции | [8 empty] | 12142.08 | 1772 | Раздел 8. Адаптация путей движения ( лестница и пандусы около сан.узлов на -1 эт.) | Монтажные работы |  | монтажные работы
Ограждение ОГ-14 | [11 empty] | 1773 | Раздел 8. Адаптация путей движения ( лестница и пандусы около сан.узлов на -1 эт.) | Монтажные работы |  | монтажные работы
210 | ТЦ_07.2.05.01_71_6915010809_24.07.2025_02_5.1 | Поручень опорный, двойной, с кронштейнами, пристенный, горизонтальный, нержавеющая сталь, D38 мм | м | 3.72 | 1 | 3.72 |  |  | 3264 |  | 12142.08 | 1774 | Раздел 8. Адаптация путей движения ( лестница и пандусы около сан.узлов на -1 эт.) | Монтажные работы | материалы | монтажные работы
|  | (Деревянные конструкции) | [9 empty] | 1775 | Раздел 8. Адаптация путей движения ( лестница и пандусы около сан.узлов на -1 эт.) | Монтажные работы |  | монтажные работы
|  | Объем=(3,12+0,3*2)*1 | [9 empty] | 1776 | Раздел 8. Адаптация путей движения ( лестница и пандусы около сан.узлов на -1 эт.) | Монтажные работы |  | монтажные работы
|  | Всего по позиции | [8 empty] | 12142.08 | 1777 | Раздел 8. Адаптация путей движения ( лестница и пандусы около сан.узлов на -1 эт.) | Монтажные работы |  | монтажные работы
211 | ТЦ_07.2.05.01_71_6800013433_24.07.2025_02_7.1 | КМ/01-50 крышка малая для трубы ∅50,8мм | шт | 20 | 1 | 20 |  |  | 27.2 |  | 544 | 1778 | Раздел 8. Адаптация путей движения ( лестница и пандусы около сан.узлов на -1 эт.) | Монтажные работы | материалы | монтажные работы
|  | (Деревянные конструкции) | [9 empty] | 1779 | Раздел 8. Адаптация путей движения ( лестница и пандусы около сан.узлов на -1 эт.) | Монтажные работы |  | монтажные работы
|  | Объем=10+10 | [9 empty] | 1780 | Раздел 8. Адаптация путей движения ( лестница и пандусы около сан.узлов на -1 эт.) | Монтажные работы |  | монтажные работы
|  | Всего по позиции | [8 empty] | 544 | 1781 | Раздел 8. Адаптация путей движения ( лестница и пандусы около сан.узлов на -1 эт.) | Монтажные работы |  | монтажные работы
212 | ТЦ_07.2.05.01_71_5036146041_24.07.2025_02_8.1 | Фланец настенный, Ø16.0 мм, AISI 304, GRIT 600 | шт | 20 | 1 | 20 |  |  | 156.4 |  | 3128 | 1782 | Раздел 8. Адаптация путей движения ( лестница и пандусы около сан.узлов на -1 эт.) | Монтажные работы | материалы | монтажные работы
|  | (Деревянные конструкции) | [9 empty] | 1783 | Раздел 8. Адаптация путей движения ( лестница и пандусы около сан.узлов на -1 эт.) | Монтажные работы |  | монтажные работы
|  | Объем=10+10 | [9 empty] | 1784 | Раздел 8. Адаптация путей движения ( лестница и пандусы около сан.узлов на -1 эт.) | Монтажные работы |  | монтажные работы
|  | Всего по позиции | [8 empty] | 3128 | 1785 | Раздел 8. Адаптация путей движения ( лестница и пандусы около сан.узлов на -1 эт.) | Монтажные работы |  | монтажные работы
213 | ГЭСН46-03-013-45 | Сверление горизонтальных отверстий в бетонных конструкциях стен перфоратором глубиной 200 мм диаметром: до 20 мм | 100 отверстий | 0.6 | 1 | 0.6 | [5 empty] | 1786 | Раздел 8. Адаптация путей движения ( лестница и пандусы около сан.узлов на -1 эт.) | Монтажные работы | материалы | монтажные работы
|  | Объем=(10*3+10*3) / 100 | [9 empty] | 1787 | Раздел 8. Адаптация путей движения ( лестница и пандусы около сан.узлов на -1 эт.) | Монтажные работы |  | монтажные работы
| 1 | ОТ(ЗТ) | чел.-ч |  |  | 3.324 |  |  |  |  | 1156.55 | 1788 | Раздел 8. Адаптация путей движения ( лестница и пандусы около сан.узлов на -1 эт.) | Монтажные работы | услуги | монтажные работы
| 1-100-30 | Средний разряд работы 3,0 | чел.-ч | 5.54 |  | 3.324 |  |  | 347.94 |  | 1156.55 | 1789 | Раздел 8. Адаптация путей движения ( лестница и пандусы около сан.узлов на -1 эт.) | Монтажные работы | услуги | монтажные работы
| 4 | М | [8 empty] | 30 | 1790 | Раздел 8. Адаптация путей движения ( лестница и пандусы около сан.узлов на -1 эт.) | Монтажные работы |  | монтажные работы
| 01.7.03.04-0001 | Электроэнергия | кВт-ч | 5.91 |  | 3.546 |  |  | 8.46 |  | 30 | 1791 | Раздел 8. Адаптация путей движения ( лестница и пандусы около сан.узлов на -1 эт.) | Монтажные работы | материалы | монтажные работы
П,Н | 01.7.17.09 | Сверла, буры | шт | 0 |  | 0 | [5 empty] | 1792 | Раздел 8. Адаптация путей движения ( лестница и пандусы около сан.узлов на -1 эт.) | Монтажные работы | материалы | монтажные работы
|  | Итого прямые затраты | [8 empty] | 1186.55 | 1793 | Раздел 8. Адаптация путей движения ( лестница и пандусы около сан.узлов на -1 эт.) | Монтажные работы |  | монтажные работы
|  | ФОТ | [8 empty] | 1156.55 | 1794 | Раздел 8. Адаптация путей движения ( лестница и пандусы около сан.узлов на -1 эт.) | Монтажные работы |  | монтажные работы
| Пр/812-040.1-1 | НР Работы по реконструкции зданий и сооружений: усиление и замена существующих конструкций, возведение отдельных конструктивных элементов | % | 103 |  | 103 |  |  |  |  | 1191.25 | 1795 | Раздел 8. Адаптация путей движения ( лестница и пандусы около сан.узлов на -1 эт.) | Монтажные работы |  | монтажные работы
| Пр/774-040.1 | СП Работы по реконструкции зданий и сооружений: усиление и замена существующих конструкций, возведение отдельных конструктивных элементов | % | 59 |  | 59 |  |  |  |  | 682.36 | 1796 | Раздел 8. Адаптация путей движения ( лестница и пандусы около сан.узлов на -1 эт.) | Монтажные работы |  | монтажные работы
|  | Всего по позиции | [6 empty] | 5100.27 |  | 3060.16 | 1797 | Раздел 8. Адаптация путей движения ( лестница и пандусы около сан.узлов на -1 эт.) | Монтажные работы |  | монтажные работы
214 | ГЭСН46-03-013-58 | На каждые 10 мм изменения глубины сверления добавлять или исключать: к норме 46-03-013-45( до глубины 80мм) | 100 отверстий | -0.6 | 1 | -0.6 | [5 empty] | 1798 | Раздел 8. Адаптация путей движения ( лестница и пандусы около сан.узлов на -1 эт.) | Монтажные работы | материалы | монтажные работы
|  | Объем=(-(10*3+10*3)) / 100 | [9 empty] | 1799 | Раздел 8. Адаптация путей движения ( лестница и пандусы около сан.узлов на -1 эт.) | Монтажные работы |  | монтажные работы
| до глубины 80мм | 80мм-200мм=-120мм/10мм=-12 ПЗ=12 (ОЗП=12; ЭМ=12 к расх.; ЗПМ=12; МАТ=12 к расх.; ТЗ=12; ТЗМ=12) | [9 empty] | 1800 | Раздел 8. Адаптация путей движения ( лестница и пандусы около сан.узлов на -1 эт.) | Монтажные работы |  | монтажные работы
| 1 | ОТ(ЗТ) | чел.-ч |  |  | -1.512 |  |  |  |  | -526.09 | 1801 | Раздел 8. Адаптация путей движения ( лестница и пандусы около сан.узлов на -1 эт.) | Монтажные работы | услуги | монтажные работы
| 1-100-30 | Средний разряд работы 3,0 | чел.-ч | 0.21 | 12 | -1.512 |  |  | 347.94 |  | -526.09 | 1802 | Раздел 8. Адаптация путей движения ( лестница и пандусы около сан.узлов на -1 эт.) | Монтажные работы | услуги | монтажные работы
| 4 | М | [8 empty] | -17.36 | 1803 | Раздел 8. Адаптация путей движения ( лестница и пандусы около сан.узлов на -1 эт.) | Монтажные работы |  | монтажные работы
| 01.7.03.04-0001 | Электроэнергия | кВт-ч | 0.285 | 12 | -2.052 |  |  | 8.46 |  | -17.36 | 1804 | Раздел 8. Адаптация путей движения ( лестница и пандусы около сан.узлов на -1 эт.) | Монтажные работы | материалы | монтажные работы
П,Н | 01.7.17.09 | Сверла, буры | шт | 0 | 12 | 0 | [5 empty] | 1805 | Раздел 8. Адаптация путей движения ( лестница и пандусы около сан.узлов на -1 эт.) | Монтажные работы | материалы | монтажные работы
|  | Итого прямые затраты | [8 empty] | -543.45 | 1806 | Раздел 8. Адаптация путей движения ( лестница и пандусы около сан.узлов на -1 эт.) | Монтажные работы |  | монтажные работы
|  | ФОТ | [8 empty] | -526.09 | 1807 | Раздел 8. Адаптация путей движения ( лестница и пандусы около сан.узлов на -1 эт.) | Монтажные работы |  | монтажные работы
| Пр/812-040.1-1 | НР Работы по реконструкции зданий и сооружений: усиление и замена существующих конструкций, возведение отдельных конструктивных элементов | % | 103 |  | 103 |  |  |  |  | -541.87 | 1808 | Раздел 8. Адаптация путей движения ( лестница и пандусы около сан.узлов на -1 эт.) | Монтажные работы |  | монтажные работы
| Пр/774-040.1 | СП Работы по реконструкции зданий и сооружений: усиление и замена существующих конструкций, возведение отдельных конструктивных элементов | % | 59 |  | 59 |  |  |  |  | -310.39 | 1809 | Раздел 8. Адаптация путей движения ( лестница и пандусы около сан.узлов на -1 эт.) | Монтажные работы |  | монтажные работы
|  | Всего по позиции | [6 empty] | 2326.18 |  | -1395.71 | 1810 | Раздел 8. Адаптация путей движения ( лестница и пандусы около сан.узлов на -1 эт.) | Монтажные работы |  | монтажные работы
215 | ФСБЦ-01.7.17.09-1008 | Бур с наконечником из твердого сплава, с хвостовиком SDS-max для ударного сверления отверстий в твердых материалах, общая длина 920 мм, диаметр 20 мм | шт | 1.51 | 1 | 1.51 | 907.31 | 1.24 | 1125.06 |  | 1698.84 | 1811 | Раздел 8. Адаптация путей движения ( лестница и пандусы около сан.узлов на -1 эт.) | Монтажные работы | материалы | монтажные работы
|  | (Работы по реконструкции зданий и сооружений: усиление и замена существующих конструкций, возведение отдельных конструктивных элементов) | [9 empty] | 1812 | Раздел 8. Адаптация путей движения ( лестница и пандусы около сан.узлов на -1 эт.) | Монтажные работы |  | монтажные работы
|  | Объем=60*2,52/100 | [9 empty] | 1813 | Раздел 8. Адаптация путей движения ( лестница и пандусы около сан.узлов на -1 эт.) | Монтажные работы |  | монтажные работы
|  | Всего по позиции | [8 empty] | 1698.84 | 1814 | Раздел 8. Адаптация путей движения ( лестница и пандусы около сан.узлов на -1 эт.) | Монтажные работы |  | монтажные работы
216 | ФСБЦ-01.7.15.02-0062 | Болты стальные оцинкованные с шестигранной головкой, диаметр резьбы М8 (М10, М12, М14), длина 16-190 мм | т | 0.00426 | 1 | 0.00426 | 117165.2 | 1.15 | 134739.98 |  | 573.99 | 1815 | Раздел 8. Адаптация путей движения ( лестница и пандусы около сан.узлов на -1 эт.) | Монтажные работы | материалы | монтажные работы
|  | (Полы) | [9 empty] | 1816 | Раздел 8. Адаптация путей движения ( лестница и пандусы около сан.узлов на -1 эт.) | Монтажные работы |  | монтажные работы
|  | Объем=60*0,071/1000 | [9 empty] | 1817 | Раздел 8. Адаптация путей движения ( лестница и пандусы около сан.узлов на -1 эт.) | Монтажные работы |  | монтажные работы
|  | Всего по позиции | [8 empty] | 573.99 | 1818 | Раздел 8. Адаптация путей движения ( лестница и пандусы около сан.узлов на -1 эт.) | Монтажные работы |  | монтажные работы
217 | ГЭСН07-05-016-04 | Устройство металлических ограждений: без поручней (прим.установка ограждений из нержавейки: 2-х уровневый поручень ОГ17, ОГ15) | 100 м | 0.1004 | 1 | 0.1004 | [5 empty] | 1819 | Раздел 8. Адаптация путей движения ( лестница и пандусы около сан.узлов на -1 эт.) | Монтажные работы | материалы | монтажные работы
|  | Объем=(5,02+5,02) / 100 | [9 empty] | 1820 | Раздел 8. Адаптация путей движения ( лестница и пандусы около сан.узлов на -1 эт.) | Монтажные работы |  | монтажные работы
| 1 | ОТ(ЗТ) | чел.-ч |  |  | 4.1666 |  |  |  |  | 1595.93 | 1821 | Раздел 8. Адаптация путей движения ( лестница и пандусы около сан.узлов на -1 эт.) | Монтажные работы | услуги | монтажные работы
| 1-100-38 | Средний разряд работы 3,8 | чел.-ч | 41.5 |  | 4.1666 |  |  | 383.03 |  | 1595.93 | 1822 | Раздел 8. Адаптация путей движения ( лестница и пандусы около сан.узлов на -1 эт.) | Монтажные работы | услуги | монтажные работы
| 2 | ЭМ | [8 empty] | 160.92 | 1823 | Раздел 8. Адаптация путей движения ( лестница и пандусы около сан.узлов на -1 эт.) | Монтажные работы |  | монтажные работы
|  | ОТм(ЗТм) | чел.-ч |  |  | 0.26004 |  |  |  |  | 100.2 | 1824 | Раздел 8. Адаптация путей движения ( лестница и пандусы около сан.узлов на -1 эт.) | Монтажные работы | услуги | монтажные работы
| 91.06.06-048 | Подъемники одномачтовые, грузоподъемность до 500 кг, высота подъема 45 м | маш.-ч | 0.38 |  | 0.038152 | 37.32 | 1.48 | 55.23 |  | 2.11 | 1825 | Раздел 8. Адаптация путей движения ( лестница и пандусы около сан.узлов на -1 эт.) | Монтажные работы | услуги | монтажные работы
| 4-100-030 | ОТм(Зтм) Средний разряд машинистов 3 | чел.-ч | 0.38 |  | 0.038152 |  |  | 347.94 |  | 13.27 | 1826 | Раздел 8. Адаптация путей движения ( лестница и пандусы около сан.узлов на -1 эт.) | Монтажные работы | услуги | монтажные работы
| 91.14.02-001 | Автомобили бортовые, грузоподъемность до 5 т | маш.-ч | 2.21 |  | 0.22188 |  |  | 611.87 |  | 135.76 | 1827 | Раздел 8. Адаптация путей движения ( лестница и пандусы около сан.узлов на -1 эт.) | Монтажные работы | услуги | монтажные работы
| 4-100-040 | ОТм(Зтм) Средний разряд машинистов 4 | чел.-ч | 2.21 |  | 0.22188 |  |  | 391.8 |  | 86.93 | 1828 | Раздел 8. Адаптация путей движения ( лестница и пандусы около сан.узлов на -1 эт.) | Монтажные работы | услуги | монтажные работы
| 91.17.04-233 | Аппараты сварочные для ручной дуговой сварки, сварочный ток до 350 А | маш.-ч | 5.8 |  | 0.58232 |  |  | 39.58 |  | 23.05 | 1829 | Раздел 8. Адаптация путей движения ( лестница и пандусы около сан.узлов на -1 эт.) | Монтажные работы | услуги | монтажные работы
| 4 | М | [8 empty] | 384.16 | 1830 | Раздел 8. Адаптация путей движения ( лестница и пандусы около сан.узлов на -1 эт.) | Монтажные работы |  | монтажные работы
| 01.7.03.01-0001 | Вода | м3 | 0.1 |  | 0.01004 | 35.71 | 0.89 | 31.78 |  | 0.32 | 1831 | Раздел 8. Адаптация путей движения ( лестница и пандусы около сан.узлов на -1 эт.) | Монтажные работы | материалы | монтажные работы
| 01.7.11.07-0054 | Электроды сварочные для сварки низколегированных и углеродистых сталей АНО-6, Э42, диаметр 6 мм | т | 0.02 |  | 0.002008 | 148198.02 | 0.94 | 139306.14 |  | 279.73 | 1832 | Раздел 8. Адаптация путей движения ( лестница и пандусы около сан.узлов на -1 эт.) | Монтажные работы | материалы | монтажные работы
| 03.2.01.01-0001 | Портландцемент бездобавочный общестроительный ЦЕМ 0 32,5Н | т | 0.15 |  | 0.01506 | 4800.85 | 1.44 | 6913.22 |  | 104.11 | 1833 | Раздел 8. Адаптация путей движения ( лестница и пандусы около сан.узлов на -1 эт.) | Монтажные работы | материалы | монтажные работы
П,Н | 07.2.05.01 | Ограждения лестничных проемов | м | 0 |  | 0 | [5 empty] | 1834 | Раздел 8. Адаптация путей движения ( лестница и пандусы около сан.узлов на -1 эт.) | Монтажные работы | материалы | монтажные работы
|  | Итого прямые затраты | [8 empty] | 2241.21 | 1835 | Раздел 8. Адаптация путей движения ( лестница и пандусы около сан.узлов на -1 эт.) | Монтажные работы |  | монтажные работы
|  | ФОТ | [8 empty] | 1696.13 | 1836 | Раздел 8. Адаптация путей движения ( лестница и пандусы около сан.узлов на -1 эт.) | Монтажные работы |  | монтажные работы
| Пр/812-007.1-1 | НР Бетонные и железобетонные сборные конструкции жилых, общественных и административно-бытовых зданий промышленных предприятий | % | 116 |  | 116 |  |  |  |  | 1967.51 | 1837 | Раздел 8. Адаптация путей движения ( лестница и пандусы около сан.узлов на -1 эт.) | Монтажные работы |  | монтажные работы
| Пр/774-007.1 | СП Бетонные и железобетонные сборные конструкции жилых, общественных и административно-бытовых зданий промышленных предприятий | % | 80 |  | 80 |  |  |  |  | 1356.9 | 1838 | Раздел 8. Адаптация путей движения ( лестница и пандусы около сан.узлов на -1 эт.) | Монтажные работы |  | монтажные работы
|  | Всего по позиции | [6 empty] | 55434.46 |  | 5565.62 | 1839 | Раздел 8. Адаптация путей движения ( лестница и пандусы около сан.узлов на -1 эт.) | Монтажные работы |  | монтажные работы
Ограждение ОГ-17 | [11 empty] | 1840 | Раздел 8. Адаптация путей движения ( лестница и пандусы около сан.узлов на -1 эт.) | Монтажные работы |  | монтажные работы
218 | ТЦ_07.2.05.01_71_9717010827_24.07.2025_02_4.1 | Ограждение с тремя ригелями и двухуровневыми поручнями, горизонтальное, из нержавеющей стали AISI 304, D38 мм, индивидуальное | м | 5.02 | 1 | 5.02 |  |  | 16722.9 |  | 83948.96 | 1841 | Раздел 8. Адаптация путей движения ( лестница и пандусы около сан.узлов на -1 эт.) | Монтажные работы | материалы | монтажные работы
|  | (Деревянные конструкции) | [9 empty] | 1842 | Раздел 8. Адаптация путей движения ( лестница и пандусы около сан.узлов на -1 эт.) | Монтажные работы |  | монтажные работы
|  | Объем=(4,42+0,3*2)*1 | [9 empty] | 1843 | Раздел 8. Адаптация путей движения ( лестница и пандусы около сан.узлов на -1 эт.) | Монтажные работы |  | монтажные работы
|  | Всего по позиции | [8 empty] | 83948.96 | 1844 | Раздел 8. Адаптация путей движения ( лестница и пандусы около сан.узлов на -1 эт.) | Монтажные работы |  | монтажные работы
Ограждение ОГ-15 | [11 empty] | 1845 | Раздел 8. Адаптация путей движения ( лестница и пандусы около сан.узлов на -1 эт.) | Монтажные работы |  | монтажные работы
219 | ТЦ_07.2.05.01_71_9717010827_24.07.2025_02_4.1 | Ограждение с тремя ригелями и двухуровневыми поручнями, горизонтальное, из нержавеющей стали AISI 304, D38 мм, индивидуальное | м | 0 | 1 | 0 |  |  | 16722.9 |  |  | 1846 | Раздел 8. Адаптация путей движения ( лестница и пандусы около сан.узлов на -1 эт.) | Монтажные работы | материалы | монтажные работы
|  | (Деревянные конструкции) | [9 empty] | 1847 | Раздел 8. Адаптация путей движения ( лестница и пандусы около сан.узлов на -1 эт.) | Монтажные работы |  | монтажные работы
|  | Всего по позиции | [9 empty] | 1848 | Раздел 8. Адаптация путей движения ( лестница и пандусы около сан.узлов на -1 эт.) | Монтажные работы |  | монтажные работы
220 | ТЦ_07.2.05.01_71_7733793240_24.07.2025_02_6.1 | Крышка большая ∅86 мм для трубы ∅38 мм | шт | 14 | 1 | 14 |  |  | 58.65 |  | 821.1 | 1849 | Раздел 8. Адаптация путей движения ( лестница и пандусы около сан.узлов на -1 эт.) | Монтажные работы | материалы | монтажные работы
|  | (Деревянные конструкции) | [9 empty] | 1850 | Раздел 8. Адаптация путей движения ( лестница и пандусы около сан.узлов на -1 эт.) | Монтажные работы |  | монтажные работы
|  | Объем=7+7 | [9 empty] | 1851 | Раздел 8. Адаптация путей движения ( лестница и пандусы около сан.узлов на -1 эт.) | Монтажные работы |  | монтажные работы
|  | Всего по позиции | [8 empty] | 821.1 | 1852 | Раздел 8. Адаптация путей движения ( лестница и пандусы около сан.узлов на -1 эт.) | Монтажные работы |  | монтажные работы
221 | ТЦ_07.2.05.01_71_6800013433_28.07.2025_02_39.1 | Ф/01 фланец для трубы ∅38мм | шт | 14 | 1 | 14 |  |  | 263.5 |  | 3689 | 1853 | Раздел 8. Адаптация путей движения ( лестница и пандусы около сан.узлов на -1 эт.) | Монтажные работы | материалы | монтажные работы
|  | (Деревянные конструкции) | [9 empty] | 1854 | Раздел 8. Адаптация путей движения ( лестница и пандусы около сан.узлов на -1 эт.) | Монтажные работы |  | монтажные работы
|  | Объем=7+7 | [9 empty] | 1855 | Раздел 8. Адаптация путей движения ( лестница и пандусы около сан.узлов на -1 эт.) | Монтажные работы |  | монтажные работы
|  | Всего по позиции | [8 empty] | 3689 | 1856 | Раздел 8. Адаптация путей движения ( лестница и пандусы около сан.узлов на -1 эт.) | Монтажные работы |  | монтажные работы
222 | ГЭСН46-08-012-01 | Установка анкеров в отверстия глубиной 100 мм с применением составов на цементно-эпоксидной основе, диаметр анкера: до 8 мм | 100 шт | 0.14 | 1 | 0.14 | [5 empty] | 1857 | Раздел 8. Адаптация путей движения ( лестница и пандусы около сан.узлов на -1 эт.) | Монтажные работы | материалы | монтажные работы
|  | Объем=(7+7) / 100 | [9 empty] | 1858 | Раздел 8. Адаптация путей движения ( лестница и пандусы около сан.узлов на -1 эт.) | Монтажные работы |  | монтажные работы
| 1 | ОТ(ЗТ) | чел.-ч |  |  | 0.9338 |  |  |  |  | 324.91 | 1859 | Раздел 8. Адаптация путей движения ( лестница и пандусы около сан.узлов на -1 эт.) | Монтажные работы | услуги | монтажные работы
| 1-100-30 | Средний разряд работы 3,0 | чел.-ч | 6.67 |  | 0.9338 |  |  | 347.94 |  | 324.91 | 1860 | Раздел 8. Адаптация путей движения ( лестница и пандусы около сан.узлов на -1 эт.) | Монтажные работы | услуги | монтажные работы
| 2 | ЭМ | [8 empty] | 4.35 | 1861 | Раздел 8. Адаптация путей движения ( лестница и пандусы около сан.узлов на -1 эт.) | Монтажные работы |  | монтажные работы
| 91.18.01-012 | Компрессоры винтовые передвижные с электродвигателем, давление до 0,6 МПа (6 атм), производительность до 3,5 м3/мин | маш.-ч | 0.22 |  | 0.0308 | 99.51 | 1.42 | 141.3 |  | 4.35 | 1862 | Раздел 8. Адаптация путей движения ( лестница и пандусы около сан.узлов на -1 эт.) | Монтажные работы | услуги | монтажные работы
| 4 | М | [8 empty] | 0.66 | 1863 | Раздел 8. Адаптация путей движения ( лестница и пандусы около сан.узлов на -1 эт.) | Монтажные работы |  | монтажные работы
| 01.7.03.04-0001 | Электроэнергия | кВт-ч | 0.56 |  | 0.0784 |  |  | 8.46 |  | 0.66 | 1864 | Раздел 8. Адаптация путей движения ( лестница и пандусы около сан.узлов на -1 эт.) | Монтажные работы | материалы | монтажные работы
П,Н | 01.7.15.02 | Болты анкерные | т | 0 |  | 0 | [5 empty] | 1865 | Раздел 8. Адаптация путей движения ( лестница и пандусы около сан.узлов на -1 эт.) | Монтажные работы | материалы | монтажные работы
П,Н | 14.2.05.05 | Составы на цементно-эпоксидной основе | кг | 0 |  | 0 | [5 empty] | 1866 | Раздел 8. Адаптация путей движения ( лестница и пандусы около сан.узлов на -1 эт.) | Монтажные работы | материалы | монтажные работы
|  | Итого прямые затраты | [8 empty] | 329.92 | 1867 | Раздел 8. Адаптация путей движения ( лестница и пандусы около сан.узлов на -1 эт.) | Монтажные работы |  | монтажные работы
|  | ФОТ | [8 empty] | 324.91 | 1868 | Раздел 8. Адаптация путей движения ( лестница и пандусы около сан.узлов на -1 эт.) | Монтажные работы |  | монтажные работы
| Пр/812-040.1-1 | НР Работы по реконструкции зданий и сооружений: усиление и замена существующих конструкций, возведение отдельных конструктивных элементов | % | 103 |  | 103 |  |  |  |  | 334.66 | 1869 | Раздел 8. Адаптация путей движения ( лестница и пандусы около сан.узлов на -1 эт.) | Монтажные работы |  | монтажные работы
| Пр/774-040.1 | СП Работы по реконструкции зданий и сооружений: усиление и замена существующих конструкций, возведение отдельных конструктивных элементов | % | 59 |  | 59 |  |  |  |  | 191.7 | 1870 | Раздел 8. Адаптация путей движения ( лестница и пандусы около сан.узлов на -1 эт.) | Монтажные работы |  | монтажные работы
|  | Всего по позиции | [6 empty] | 6116.29 |  | 856.28 | 1871 | Раздел 8. Адаптация путей движения ( лестница и пандусы около сан.узлов на -1 эт.) | Монтажные работы |  | монтажные работы
223 | ФСБЦ-14.1.06.06-1008 | Капсулы клеевые для химического анкера с наружной резьбой М12, длина капсулы 110 мм | 10 шт | 1.4 | 1 | 1.4 | 1799.4 | 1.22 | 2195.27 |  | 3073.38 | 1872 | Раздел 8. Адаптация путей движения ( лестница и пандусы около сан.узлов на -1 эт.) | Монтажные работы | материалы | монтажные работы
|  | (Работы по реконструкции зданий и сооружений: усиление и замена существующих конструкций, возведение отдельных конструктивных элементов) | [9 empty] | 1873 | Раздел 8. Адаптация путей движения ( лестница и пандусы около сан.узлов на -1 эт.) | Монтажные работы |  | монтажные работы
|  | Объем=(7+7) / 10 | [9 empty] | 1874 | Раздел 8. Адаптация путей движения ( лестница и пандусы около сан.узлов на -1 эт.) | Монтажные работы |  | монтажные работы
|  | Всего по позиции | [8 empty] | 3073.38 | 1875 | Раздел 8. Адаптация путей движения ( лестница и пандусы около сан.узлов на -1 эт.) | Монтажные работы |  | монтажные работы
224 | ФСБЦ-01.7.15.01-1571 | Шпильки анкерные стальные оцинкованные для клеевых анкеров в комплекте с гайкой и шайбой, класс прочности 5.8, наружная резьба М8, длина шпильки 110 мм | 10 шт | 4.2 | 1 | 4.2 | 453.42 | 1.3 | 589.45 |  | 2475.69 | 1876 | Раздел 8. Адаптация путей движения ( лестница и пандусы около сан.узлов на -1 эт.) | Монтажные работы | материалы | монтажные работы
|  | (Работы по реконструкции зданий и сооружений: усиление и замена существующих конструкций, возведение отдельных конструктивных элементов) | [9 empty] | 1877 | Раздел 8. Адаптация путей движения ( лестница и пандусы около сан.узлов на -1 эт.) | Монтажные работы |  | монтажные работы
|  | Объем=(21+21) / 10 | [9 empty] | 1878 | Раздел 8. Адаптация путей движения ( лестница и пандусы около сан.узлов на -1 эт.) | Монтажные работы |  | монтажные работы
|  | Всего по позиции | [8 empty] | 2475.69 | 1879 | Раздел 8. Адаптация путей движения ( лестница и пандусы около сан.узлов на -1 эт.) | Монтажные работы |  | монтажные работы
225 | ГЭСН11-01-049-01 | Укладка металлического накладного профиля (порога) | 100 м | 0.12582 | 1 | 0.12582 | [5 empty] | 1880 | Раздел 8. Адаптация путей движения ( лестница и пандусы около сан.узлов на -1 эт.) | Монтажные работы | материалы | монтажные работы
|  | Объем=((10*1,22)+(4*0,0637*1,5)) / 100 | [9 empty] | 1881 | Раздел 8. Адаптация путей движения ( лестница и пандусы около сан.узлов на -1 эт.) | Монтажные работы |  | монтажные работы
| 1 | ОТ(ЗТ) | чел.-ч |  |  | 2.0937 |  |  |  |  | 728.47 | 1882 | Раздел 8. Адаптация путей движения ( лестница и пандусы около сан.узлов на -1 эт.) | Монтажные работы | услуги | монтажные работы
| 1-100-30 | Средний разряд работы 3,0 | чел.-ч | 16.64 |  | 2.0937 |  |  | 347.94 |  | 728.47 | 1883 | Раздел 8. Адаптация путей движения ( лестница и пандусы около сан.узлов на -1 эт.) | Монтажные работы | услуги | монтажные работы
| 4 | М | [8 empty] | 101.7 | 1884 | Раздел 8. Адаптация путей движения ( лестница и пандусы около сан.узлов на -1 эт.) | Монтажные работы |  | монтажные работы
| 01.7.03.04-0001 | Электроэнергия | кВт-ч | 6.876 |  | 0.86515 |  |  | 8.46 |  | 7.32 | 1885 | Раздел 8. Адаптация путей движения ( лестница и пандусы около сан.узлов на -1 эт.) | Монтажные работы | материалы | монтажные работы
| 01.7.15.14-0302 | Шурупы самонарезающие стальные с полукруглой головкой и крестообразным шлицем, остроконечные, диаметр 3,5 мм, длина 35 мм | 100 шт | 6.7 |  | 0.84301 | 88.86 | 1.26 | 111.96 |  | 94.38 | 1886 | Раздел 8. Адаптация путей движения ( лестница и пандусы около сан.узлов на -1 эт.) | Монтажные работы | материалы | монтажные работы
Н | 09.2.03.02 | Профили стыкоперекрывающие из алюминиевых сплавов (порожки) с покрытием | м | 105 |  | 13.2113 | [5 empty] | 1887 | Раздел 8. Адаптация путей движения ( лестница и пандусы около сан.узлов на -1 эт.) | Монтажные работы | материалы | монтажные работы
|  | Итого прямые затраты | [8 empty] | 830.17 | 1888 | Раздел 8. Адаптация путей движения ( лестница и пандусы около сан.узлов на -1 эт.) | Монтажные работы |  | монтажные работы
|  | ФОТ | [8 empty] | 728.47 | 1889 | Раздел 8. Адаптация путей движения ( лестница и пандусы около сан.узлов на -1 эт.) | Монтажные работы |  | монтажные работы
| Пр/812-011.0-1 | НР Полы | % | 112 |  | 112 |  |  |  |  | 815.89 | 1890 | Раздел 8. Адаптация путей движения ( лестница и пандусы около сан.узлов на -1 эт.) | Монтажные работы |  | монтажные работы
| Пр/774-011 | СП Полы | % | 65 |  | 65 |  |  |  |  | 473.51 | 1891 | Раздел 8. Адаптация путей движения ( лестница и пандусы около сан.узлов на -1 эт.) | Монтажные работы |  | монтажные работы
|  | Всего по позиции | [6 empty] | 16845.78 |  | 2119.57 | 1892 | Раздел 8. Адаптация путей движения ( лестница и пандусы около сан.узлов на -1 эт.) | Монтажные работы |  | монтажные работы
226 | ФСБЦ-09.2.03.02-0001 | Профиль стыкоперекрывающий из алюминиевых сплавов (порожки) с покрытием и антискользящей вставкой, ширина 39 мм, длина 0,9 м( Прим. Контрастная угловая накладка на ступени), 1 шт-1,22м | шт | 10 | 1 | 10 | 127.78 | 1.24 | 158.45 |  | 1584.5 | 1893 | Раздел 8. Адаптация путей движения ( лестница и пандусы около сан.узлов на -1 эт.) | Монтажные работы | материалы | монтажные работы
|  | (Деревянные конструкции) | [9 empty] | 1894 | Раздел 8. Адаптация путей движения ( лестница и пандусы около сан.узлов на -1 эт.) | Монтажные работы |  | монтажные работы
|  | Всего по позиции | [8 empty] | 1584.5 | 1895 | Раздел 8. Адаптация путей движения ( лестница и пандусы около сан.узлов на -1 эт.) | Монтажные работы |  | монтажные работы
227 | ФСБЦ-09.2.03.02-0002 | Профиль стыкоперекрывающий из алюминиевых сплавов (порожки) с покрытием и антискользящей вставкой, ширина 39 мм, длина 1,8 м( Прим. Противоскользящая накладка размером 63,7мм*1500мм) | шт | 4 | 1 | 4 | 276.81 | 1.24 | 343.24 |  | 1372.96 | 1896 | Раздел 8. Адаптация путей движения ( лестница и пандусы около сан.узлов на -1 эт.) | Монтажные работы | материалы | монтажные работы
|  | (Деревянные конструкции) | [9 empty] | 1897 | Раздел 8. Адаптация путей движения ( лестница и пандусы около сан.узлов на -1 эт.) | Монтажные работы |  | монтажные работы
|  | Всего по позиции | [8 empty] | 1372.96 | 1898 | Раздел 8. Адаптация путей движения ( лестница и пандусы около сан.узлов на -1 эт.) | Монтажные работы |  | монтажные работы
228 | ГЭСН15-06-005-02 | Оклейка предварительно подготовленных поверхностей фотообоями: самоклеящимися( прим.) | 100 м2 | 0.00504 | 1 | 0.00504 | [5 empty] | 1899 | Раздел 8. Адаптация путей движения ( лестница и пандусы около сан.узлов на -1 эт.) | Монтажные работы | материалы | монтажные работы
|  | Объем=(0,1*5,04) / 100 | [9 empty] | 1900 | Раздел 8. Адаптация путей движения ( лестница и пандусы около сан.узлов на -1 эт.) | Монтажные работы |  | монтажные работы
| 1 | ОТ(ЗТ) | чел.-ч |  |  | 0.19611 |  |  |  |  | 76.83 | 1901 | Раздел 8. Адаптация путей движения ( лестница и пандусы около сан.узлов на -1 эт.) | Монтажные работы | услуги | монтажные работы
| 1-100-40 | Средний разряд работы 4,0 | чел.-ч | 38.91 |  | 0.19611 |  |  | 391.8 |  | 76.83 | 1902 | Раздел 8. Адаптация путей движения ( лестница и пандусы около сан.узлов на -1 эт.) | Монтажные работы | услуги | монтажные работы
Н | 01.6.02.01 | Обои | 100 м2 | 1.1 |  | 0.005544 | [5 empty] | 1903 | Раздел 8. Адаптация путей движения ( лестница и пандусы около сан.узлов на -1 эт.) | Монтажные работы | материалы | монтажные работы
|  | Итого прямые затраты | [8 empty] | 76.83 | 1904 | Раздел 8. Адаптация путей движения ( лестница и пандусы около сан.узлов на -1 эт.) | Монтажные работы |  | монтажные работы
|  | ФОТ | [8 empty] | 76.83 | 1905 | Раздел 8. Адаптация путей движения ( лестница и пандусы около сан.узлов на -1 эт.) | Монтажные работы |  | монтажные работы
| Пр/812-015.0-1 | НР Отделочные работы | % | 100 |  | 100 |  |  |  |  | 76.83 | 1906 | Раздел 8. Адаптация путей движения ( лестница и пандусы около сан.узлов на -1 эт.) | Монтажные работы |  | монтажные работы
| Пр/774-015 | СП Отделочные работы | % | 49 |  | 49 |  |  |  |  | 37.65 | 1907 | Раздел 8. Адаптация путей движения ( лестница и пандусы около сан.узлов на -1 эт.) | Монтажные работы |  | монтажные работы
|  | Всего по позиции | [6 empty] | 37958.33 |  | 191.31 | 1908 | Раздел 8. Адаптация путей движения ( лестница и пандусы около сан.узлов на -1 эт.) | Монтажные работы |  | монтажные работы
229 | ТЦ_01.7.06.14_71_6915012732_28.07.2025_02_22.1 | Лента сигнальная для разметки пола, самоклеящаяся, черно-желтого цвета, шириной 100мм, (рулон 30 м) | м | 5.04 | 1 | 5.04 |  |  | 26.69 |  | 134.52 | 1909 | Раздел 8. Адаптация путей движения ( лестница и пандусы около сан.узлов на -1 эт.) | Монтажные работы | материалы | монтажные работы
|  | (Материалы) | [9 empty] | 1910 | Раздел 8. Адаптация путей движения ( лестница и пандусы около сан.узлов на -1 эт.) | Монтажные работы |  | монтажные работы
|  | Всего по позиции | [8 empty] | 134.52 | 1911 | Раздел 8. Адаптация путей движения ( лестница и пандусы около сан.узлов на -1 эт.) | Монтажные работы |  | монтажные работы
Раздел 9. Адаптация лифтового узла | [11 empty] | 1913 | Раздел 9. Адаптация лифтового узла | Монтажные работы |  | монтажные работы
Монтажные работы | [11 empty] | 1914 | Раздел 9. Адаптация лифтового узла | Монтажные работы |  | монтажные работы
230 | ГЭСН11-01-038-05 | Устройство покрытий из плиток поливинилхлоридных: тактильных размером 500х500 мм на клее | 100 шт | 0.72 | 1 | 0.72 | [5 empty] | 1915 | Раздел 9. Адаптация лифтового узла | Монтажные работы | материалы | монтажные работы
|  | Объем=72 / 100 | [9 empty] | 1916 | Раздел 9. Адаптация лифтового узла | Монтажные работы |  | монтажные работы
| 1 | ОТ(ЗТ) | чел.-ч |  |  | 5.3352 |  |  |  |  | 1949.96 | 1917 | Раздел 9. Адаптация лифтового узла | Монтажные работы | услуги | монтажные работы
| 1-100-34 | Средний разряд работы 3,4 | чел.-ч | 7.41 |  | 5.3352 |  |  | 365.49 |  | 1949.96 | 1918 | Раздел 9. Адаптация лифтового узла | Монтажные работы | услуги | монтажные работы
| 2 | ЭМ | [8 empty] | 160.64 | 1919 | Раздел 9. Адаптация лифтового узла | Монтажные работы |  | монтажные работы
|  | ОТм(ЗТм) | чел.-ч |  |  | 0.2808 |  |  |  |  | 108.44 | 1920 | Раздел 9. Адаптация лифтового узла | Монтажные работы | услуги | монтажные работы
| 91.06.06-048 | Подъемники одномачтовые, грузоподъемность до 500 кг, высота подъема 45 м | маш.-ч | 0.05 |  | 0.036 | 37.32 | 1.48 | 55.23 |  | 1.99 | 1921 | Раздел 9. Адаптация лифтового узла | Монтажные работы | услуги | монтажные работы
| 4-100-030 | ОТм(Зтм) Средний разряд машинистов 3 | чел.-ч | 0.05 |  | 0.036 |  |  | 347.94 |  | 12.53 | 1922 | Раздел 9. Адаптация лифтового узла | Монтажные работы | услуги | монтажные работы
| 91.14.02-001 | Автомобили бортовые, грузоподъемность до 5 т | маш.-ч | 0.34 |  | 0.2448 |  |  | 611.87 |  | 149.79 | 1923 | Раздел 9. Адаптация лифтового узла | Монтажные работы | услуги | монтажные работы
| 4-100-040 | ОТм(Зтм) Средний разряд машинистов 4 | чел.-ч | 0.34 |  | 0.2448 |  |  | 391.8 |  | 95.91 | 1924 | Раздел 9. Адаптация лифтового узла | Монтажные работы | услуги | монтажные работы
| 91.21.22-638 | Пылесосы промышленные, мощность до 2000 Вт | маш.-ч | 1.25 |  | 0.9 |  |  | 9.84 |  | 8.86 | 1925 | Раздел 9. Адаптация лифтового узла | Монтажные работы | услуги | монтажные работы
Н | 01.6.03.01 | Плитка тактильная поливинилхлоридная | м2 | 25.38 |  | 18.2736 | [5 empty] | 1926 | Раздел 9. Адаптация лифтового узла | Монтажные работы | материалы | монтажные работы
Н | 14.1.02.04 | Состав клеящий | кг | 8 |  | 5.76 | [5 empty] | 1927 | Раздел 9. Адаптация лифтового узла | Монтажные работы | материалы | монтажные работы
Н | 14.4.01.02 | Грунтовки на акриловой основе | кг | 2.5 |  | 1.8 | [5 empty] | 1928 | Раздел 9. Адаптация лифтового узла | Монтажные работы | материалы | монтажные работы
|  | Итого прямые затраты | [8 empty] | 2219.04 | 1929 | Раздел 9. Адаптация лифтового узла | Монтажные работы |  | монтажные работы
|  | ФОТ | [8 empty] | 2058.4 | 1930 | Раздел 9. Адаптация лифтового узла | Монтажные работы |  | монтажные работы
| Пр/812-011.0-1 | НР Полы | % | 112 |  | 112 |  |  |  |  | 2305.41 | 1931 | Раздел 9. Адаптация лифтового узла | Монтажные работы |  | монтажные работы
| Пр/774-011 | СП Полы | % | 65 |  | 65 |  |  |  |  | 1337.96 | 1932 | Раздел 9. Адаптация лифтового узла | Монтажные работы |  | монтажные работы
|  | Всего по позиции | [6 empty] | 8142.24 |  | 5862.41 | 1933 | Раздел 9. Адаптация лифтового узла | Монтажные работы |  | монтажные работы
231 | ФСБЦ-14.4.01.02-0012 | Грунтовка укрепляющая, глубокого проникновения, быстросохнущая, паропроницаемая | кг | 1.8 | 1 | 1.8 | 68.29 | 1.5 | 102.44 |  | 184.39 | 1934 | Раздел 9. Адаптация лифтового узла | Монтажные работы | материалы | монтажные работы
|  | (Полы) | [9 empty] | 1935 | Раздел 9. Адаптация лифтового узла | Монтажные работы |  | монтажные работы
|  | Всего по позиции | [8 empty] | 184.39 | 1936 | Раздел 9. Адаптация лифтового узла | Монтажные работы |  | монтажные работы
232 | ФСБЦ-01.6.01.11-0045 | Плитки тактильные из резинополиуретана, размеры 500х500 мм, толщина с учетом высоты тактильных элементов 5 мм | м2 | 18.2736 | 1 | 18.2736 | 1728.85 | 1.51 | 2610.56 |  | 47704.33 | 1937 | Раздел 9. Адаптация лифтового узла | Монтажные работы | материалы | монтажные работы
|  | (Полы) | [9 empty] | 1938 | Раздел 9. Адаптация лифтового узла | Монтажные работы |  | монтажные работы
|  | Всего по позиции | [8 empty] | 47704.33 | 1939 | Раздел 9. Адаптация лифтового узла | Монтажные работы |  | монтажные работы
233 | ФСБЦ-14.2.06.09-1014 | Средство связующее полиуретановое для изготовления изделий из резиновой/каучуковой крошки и устройства высокопрочных эластичных покрытий, вязкость 4,5-6,5 Па*с при температуре +23 °C, плотность 1,06-1,12 г/см3( прим. Двухкомпонентный клей Fixvert-S для монтажа тактильной плитки из нержавеющей стали. Расход 1 кг клея/1м2) | кг | 18 | 1 | 18 | 338.36 | 1.5 | 507.54 |  | 9135.72 | 1940 | Раздел 9. Адаптация лифтового узла | Монтажные работы | материалы | монтажные работы
|  | (Полы) | [9 empty] | 1941 | Раздел 9. Адаптация лифтового узла | Монтажные работы |  | монтажные работы
|  | Объем=0,48*0+0,5*0,5*72*1,0 | [9 empty] | 1942 | Раздел 9. Адаптация лифтового узла | Монтажные работы |  | монтажные работы
|  | Всего по позиции | [8 empty] | 9135.72 | 1943 | Раздел 9. Адаптация лифтового узла | Монтажные работы |  | монтажные работы
234 | ГЭСН09-05-014-02 | Установка номерных табличек: для этажа, подъезда( Прим.) | шт | 42 | 1 | 42 | [5 empty] | 1944 | Раздел 9. Адаптация лифтового узла | Монтажные работы | материалы | монтажные работы
|  | Объем=12+12+6+6+6 | [9 empty] | 1945 | Раздел 9. Адаптация лифтового узла | Монтажные работы |  | монтажные работы
| 1 | ОТ(ЗТ) | чел.-ч |  |  | 21.84 |  |  |  |  | 7599.01 | 1946 | Раздел 9. Адаптация лифтового узла | Монтажные работы | услуги | монтажные работы
| 1-100-30 | Средний разряд работы 3,0 | чел.-ч | 0.52 |  | 21.84 |  |  | 347.94 |  | 7599.01 | 1947 | Раздел 9. Адаптация лифтового узла | Монтажные работы | услуги | монтажные работы
| 4 | М | [8 empty] | 630.15 | 1948 | Раздел 9. Адаптация лифтового узла | Монтажные работы |  | монтажные работы
| 01.7.15.07-0010 | Дюбели пластмассовые с шурупами, диаметр 10 мм, длина 50-60 мм, диаметр шурупа 6 мм, длина шурупа 50-80 мм | 100 шт | 0.02 |  | 0.84 | 595.38 | 1.26 | 750.18 |  | 630.15 | 1949 | Раздел 9. Адаптация лифтового узла | Монтажные работы | материалы | монтажные работы
Н | 20.3.04.02 | Знаки, таблички | шт | 1 |  | 42 | [5 empty] | 1950 | Раздел 9. Адаптация лифтового узла | Монтажные работы | материалы | монтажные работы
|  | Итого прямые затраты | [8 empty] | 8229.16 | 1951 | Раздел 9. Адаптация лифтового узла | Монтажные работы |  | монтажные работы
|  | ФОТ | [8 empty] | 7599.01 | 1952 | Раздел 9. Адаптация лифтового узла | Монтажные работы |  | монтажные работы
| Пр/812-009.0-1 | НР Строительные металлические конструкции | % | 93 |  | 93 |  |  |  |  | 7067.08 | 1953 | Раздел 9. Адаптация лифтового узла | Монтажные работы |  | монтажные работы
| Пр/774-009 | СП Строительные металлические конструкции | % | 62 |  | 62 |  |  |  |  | 4711.39 | 1954 | Раздел 9. Адаптация лифтового узла | Монтажные работы |  | монтажные работы
|  | Всего по позиции | [6 empty] | 476.37 |  | 20007.63 | 1955 | Раздел 9. Адаптация лифтового узла | Монтажные работы |  | монтажные работы
235 | ТЦ_20.3.04.02_71_6670319178_28.07.2025_02_26.1 | Тактильная пиктограмма СП9 Вход в здание 150x150 мм | шт | 12 | 1 | 12 |  |  | 272 |  | 3264 | 1956 | Раздел 9. Адаптация лифтового узла | Монтажные работы | материалы | монтажные работы
|  | (Материалы) | [9 empty] | 1957 | Раздел 9. Адаптация лифтового узла | Монтажные работы |  | монтажные работы
|  | Всего по позиции | [8 empty] | 3264 | 1958 | Раздел 9. Адаптация лифтового узла | Монтажные работы |  | монтажные работы
236 | ТЦ_20.3.04.02_71_7806523834_28.07.2025_02_27.1 | Тактильная пиктограмма «Лифт для инвалидов» (150х150) | шт | 12 | 1 | 12 |  |  | 382.5 |  | 4590 | 1959 | Раздел 9. Адаптация лифтового узла | Монтажные работы | материалы | монтажные работы
|  | (Материалы) | [9 empty] | 1960 | Раздел 9. Адаптация лифтового узла | Монтажные работы |  | монтажные работы
|  | Всего по позиции | [8 empty] | 4590 | 1961 | Раздел 9. Адаптация лифтового узла | Монтажные работы |  | монтажные работы
237 | ТЦ_20.3.04.02_71_6915012732_28.07.2025_02_41.1 | Знак эвакуационный «Направление к эвакуационному выходу налево», фотолюминесцентный | шт | 6 | 1 | 6 |  |  | 640.9 |  | 3845.4 | 1962 | Раздел 9. Адаптация лифтового узла | Монтажные работы | материалы | монтажные работы
|  | (Материалы) | [9 empty] | 1963 | Раздел 9. Адаптация лифтового узла | Монтажные работы |  | монтажные работы
|  | Всего по позиции | [8 empty] | 3845.4 | 1964 | Раздел 9. Адаптация лифтового узла | Монтажные работы |  | монтажные работы
238 | ТЦ_20.3.04.02_71_6915012732_28.07.2025_02_37.1 | Мнемосхема тактильная стандартная, ПВХ 3 мм с защитным покрытием. Размер 470x610х3 мм (Тактильная мнемосхема с дублированием шрифтом Брайля схемы экспозиционного зала, размер 640мм*480мм, 10 шт, Тактильная мнемосхема с дублированием шрифтом Брайля поэтажное расположение выставочных залов, 640мм*480мм, 10шт) | м2 | 14.1312 | 1 | 14.1312 |  |  | 11438.09 |  | 161633.94 | 1965 | Раздел 9. Адаптация лифтового узла | Монтажные работы | материалы | монтажные работы
|  | (Материалы) | [9 empty] | 1966 | Раздел 9. Адаптация лифтового узла | Монтажные работы |  | монтажные работы
|  | Объем=46*0,64*0,48 | [9 empty] | 1967 | Раздел 9. Адаптация лифтового узла | Монтажные работы |  | монтажные работы
|  | Всего по позиции | [8 empty] | 161633.94 | 1968 | Раздел 9. Адаптация лифтового узла | Монтажные работы |  | монтажные работы
239 | ТЦ_20.3.04.02_71_6915012732_28.07.2025_02_37.1 | Мнемосхема тактильная стандартная, ПВХ 3 мм с защитным покрытием. Размер 470x610х3 мм (Тактильная мнемосхема с дублированием шрифтом Брайля схемы экспозиционного зала, размер 640мм*480мм, 10 шт, Тактильная мнемосхема с дублированием шрифтом Брайля поэтажное расположение выставочных залов, 640мм*480мм, 10шт) | м2 | 14.1312 | 1 | 14.1312 |  |  | 11438.09 |  | 161633.94 | 1969 | Раздел 9. Адаптация лифтового узла | Монтажные работы | материалы | монтажные работы
|  | (Материалы) | [9 empty] | 1970 | Раздел 9. Адаптация лифтового узла | Монтажные работы |  | монтажные работы
|  | Объем=46*0,64*0,48 | [9 empty] | 1971 | Раздел 9. Адаптация лифтового узла | Монтажные работы |  | монтажные работы
|  | Всего по позиции | [8 empty] | 161633.94 | 1972 | Раздел 9. Адаптация лифтового узла | Монтажные работы |  | монтажные работы
240 | ГЭСН15-06-005-02 | Оклейка предварительно подготовленных поверхностей фотообоями: самоклеящимися( прим.) | 100 м2 | 0.007424 | 1 | 0.007424 | [5 empty] | 1973 | Раздел 9. Адаптация лифтового узла | Монтажные работы | материалы | монтажные работы
|  | Объем=((0,2*0,2*6)+(0,1*0,1*3,14*16)) / 100 | [9 empty] | 1974 | Раздел 9. Адаптация лифтового узла | Монтажные работы |  | монтажные работы
| 1 | ОТ(ЗТ) | чел.-ч |  |  | 0.28887 |  |  |  |  | 113.18 | 1975 | Раздел 9. Адаптация лифтового узла | Монтажные работы | услуги | монтажные работы
| 1-100-40 | Средний разряд работы 4,0 | чел.-ч | 38.91 |  | 0.28887 |  |  | 391.8 |  | 113.18 | 1976 | Раздел 9. Адаптация лифтового узла | Монтажные работы | услуги | монтажные работы
Н | 01.6.02.01 | Обои | 100 м2 | 1.1 |  | 0.0081664 | [5 empty] | 1977 | Раздел 9. Адаптация лифтового узла | Монтажные работы | материалы | монтажные работы
|  | Итого прямые затраты | [8 empty] | 113.18 | 1978 | Раздел 9. Адаптация лифтового узла | Монтажные работы |  | монтажные работы
|  | ФОТ | [8 empty] | 113.18 | 1979 | Раздел 9. Адаптация лифтового узла | Монтажные работы |  | монтажные работы
| Пр/812-015.0-1 | НР Отделочные работы | % | 100 |  | 100 |  |  |  |  | 113.18 | 1980 | Раздел 9. Адаптация лифтового узла | Монтажные работы |  | монтажные работы
| Пр/774-015 | СП Отделочные работы | % | 49 |  | 49 |  |  |  |  | 55.46 | 1981 | Раздел 9. Адаптация лифтового узла | Монтажные работы |  | монтажные работы
|  | Всего по позиции | [6 empty] | 37960.67 |  | 281.82 | 1982 | Раздел 9. Адаптация лифтового узла | Монтажные работы |  | монтажные работы
241 | ТЦ_01.7.06.14_71_6915012732_02.08.2025_02_44.1 | Тактильные номера для маркировки этажей и площадок, тактильные цифры с контрастной подложкой (желтая). 10022 | шт | 6 | 1 | 6 |  |  | 1111.8 |  | 6670.8 | 1983 | Раздел 9. Адаптация лифтового узла | Монтажные работы | материалы | монтажные работы
|  | (Материалы) | [9 empty] | 1984 | Раздел 9. Адаптация лифтового узла | Монтажные работы |  | монтажные работы
|  | Всего по позиции | [8 empty] | 6670.8 | 1985 | Раздел 9. Адаптация лифтового узла | Монтажные работы |  | монтажные работы
242 | ТЦ_01.7.06.14_71_6915012732_28.07.2025_02_42.1 | Набор тактильных наклеек для маркировки кнопок лифта №1. 95 x 125мм | шт | 12 | 1 | 12 |  |  | 244.8 |  | 2937.6 | 1986 | Раздел 9. Адаптация лифтового узла | Монтажные работы | материалы | монтажные работы
|  | (Материалы) | [9 empty] | 1987 | Раздел 9. Адаптация лифтового узла | Монтажные работы |  | монтажные работы
|  | Всего по позиции | [8 empty] | 2937.6 | 1988 | Раздел 9. Адаптация лифтового узла | Монтажные работы |  | монтажные работы
243 | ТЦ_01.7.06.14_71_6915010809_28.07.2025_02_28.1 | Пиктограмма G-07 Осторожно! Препятствие. На основе полистирола 150x150х4мм | шт | 16 | 1 | 16 |  |  | 452.88 |  | 7246.08 | 1989 | Раздел 9. Адаптация лифтового узла | Монтажные работы | материалы | монтажные работы
|  | (Материалы) | [9 empty] | 1990 | Раздел 9. Адаптация лифтового узла | Монтажные работы |  | монтажные работы
|  | Всего по позиции | [8 empty] | 7246.08 | 1991 | Раздел 9. Адаптация лифтового узла | Монтажные работы |  | монтажные работы
244 | ГЭСНм11-04-003-02 | Аппарат напольный, масса: до 0,3 т( прим.) | шт | 4 | 1 | 4 | [5 empty] | 1992 | Раздел 9. Адаптация лифтового узла | Монтажные работы | материалы | монтажные работы
| 1 | ОТ(ЗТ) | чел.-ч |  |  | 62 |  |  |  |  | 22388.2 | 1993 | Раздел 9. Адаптация лифтового узла | Монтажные работы | услуги | монтажные работы
| 1-100-33 | Средний разряд работы 3,3 | чел.-ч | 15.5 |  | 62 |  |  | 361.1 |  | 22388.2 | 1994 | Раздел 9. Адаптация лифтового узла | Монтажные работы | услуги | монтажные работы
| 2 | ЭМ | [8 empty] | 3654.43 | 1995 | Раздел 9. Адаптация лифтового узла | Монтажные работы |  | монтажные работы
|  | ОТм(ЗТм) | чел.-ч |  |  | 3.32 |  |  |  |  | 1513.82 | 1996 | Раздел 9. Адаптация лифтового узла | Монтажные работы | услуги | монтажные работы
| 91.05.05-015 | Краны на автомобильном ходу, грузоподъемность 16 т | маш.-ч | 0.396 |  | 1.584 |  |  | 1626.46 |  | 2576.31 | 1997 | Раздел 9. Адаптация лифтового узла | Монтажные работы | услуги | монтажные работы
| 4-100-060 | ОТм(Зтм) Средний разряд машинистов 6 | чел.-ч | 0.396 |  | 1.584 |  |  | 526.3 |  | 833.66 | 1998 | Раздел 9. Адаптация лифтового узла | Монтажные работы | услуги | монтажные работы
| 91.06.03-060 | Лебедки электрические тяговым усилием до 5,79 кН (0,59 т) | маш.-ч | 0.42 |  | 1.68 | 6.62 | 1.43 | 9.47 |  | 15.91 | 1999 | Раздел 9. Адаптация лифтового узла | Монтажные работы | услуги | монтажные работы
| 91.14.02-001 | Автомобили бортовые, грузоподъемность до 5 т | маш.-ч | 0.434 |  | 1.736 |  |  | 611.87 |  | 1062.21 | 2000 | Раздел 9. Адаптация лифтового узла | Монтажные работы | услуги | монтажные работы
| 4-100-040 | ОТм(Зтм) Средний разряд машинистов 4 | чел.-ч | 0.434 |  | 1.736 |  |  | 391.8 |  | 680.16 | 2001 | Раздел 9. Адаптация лифтового узла | Монтажные работы | услуги | монтажные работы
| 4 | М | [8 empty] | 152.95 | 2002 | Раздел 9. Адаптация лифтового узла | Монтажные работы |  | монтажные работы
| 01.7.15.03-0031 | Болты стальные оцинкованные с шестигранной головкой и оцинкованной шестигранной гайкой, диаметр резьбы болта и гайки М6, длина болта 12-60 мм | кг | 0.0267 |  | 0.1068 | 154.58 | 1.15 | 177.77 |  | 18.99 | 2003 | Раздел 9. Адаптация лифтового узла | Монтажные работы | материалы | монтажные работы
| 10.3.02.03-0013 | Припои оловянно-свинцовые бессурьмянистые, марка ПОС61 | кг | 0.01 |  | 0.04 | 1562.87 | 1.61 | 2516.22 |  | 100.65 | 2004 | Раздел 9. Адаптация лифтового узла | Монтажные работы | материалы | монтажные работы
| 14.4.04.09-0016 | Эмаль ХВ-124, цветная | т | 1e-05 |  | 4e-05 | 146734.48 | 1.29 | 189287.48 |  | 7.57 | 2005 | Раздел 9. Адаптация лифтового узла | Монтажные работы | материалы | монтажные работы
| 20.2.10.03-0006 | Наконечники кольцевые изолированные | 100 шт | 0.02 |  | 0.08 | 233.18 | 1.38 | 321.79 |  | 25.74 | 2006 | Раздел 9. Адаптация лифтового узла | Монтажные работы | материалы | монтажные работы
|  | Итого прямые затраты | [8 empty] | 27709.4 | 2007 | Раздел 9. Адаптация лифтового узла | Монтажные работы |  | монтажные работы
244.1 | 421/пр_2020_п.75_пп.а | Вспомогательные ненормируемые материальные ресурсы | % | 2 |  | 2 |  |  |  |  | 447.76 | 2008 | Раздел 9. Адаптация лифтового узла | Монтажные работы |  | монтажные работы
|  | ФОТ | [8 empty] | 23902.02 | 2009 | Раздел 9. Адаптация лифтового узла | Монтажные работы |  | монтажные работы
| Пр/812-053.0-1 | НР Приборы, средства автоматизации и вычислительной техники | % | 90 |  | 90 |  |  |  |  | 21511.82 | 2010 | Раздел 9. Адаптация лифтового узла | Монтажные работы |  | монтажные работы
| Пр/774-053 | СП Приборы, средства автоматизации и вычислительной техники | % | 46 |  | 46 |  |  |  |  | 10994.93 | 2011 | Раздел 9. Адаптация лифтового узла | Монтажные работы |  | монтажные работы
|  | Всего по позиции | [6 empty] | 15165.98 |  | 60663.91 | 2012 | Раздел 9. Адаптация лифтового узла | Монтажные работы |  | монтажные работы
245
О" | ТЦ_62.0.00.00_71_9718105246_02.08.2025_02_40.1 | Интерактивный киоск МИТ Представительский (Базовая комплектация) 43" ПРОСИГМА | шт | 4 | 1 | 4 |  |  | 216011.4 |  | 864045.6 | 2013 | Раздел 9. Адаптация лифтового узла | Монтажные работы | материалы | монтажные работы
|  | (Оборудование) | [9 empty] | 2014 | Раздел 9. Адаптация лифтового узла | Монтажные работы |  | монтажные работы
|  | Всего по позиции | [8 empty] | 864045.6 | 2015 | Раздел 9. Адаптация лифтового узла | Монтажные работы |  | монтажные работы
246 | ГЭСН15-06-005-02 | Оклейка предварительно подготовленных поверхностей фотообоями: самоклеящимися( прим.) | 100 м2 | 0.00464 | 1 | 0.00464 | [5 empty] | 2016 | Раздел 9. Адаптация лифтового узла | Монтажные работы | материалы | монтажные работы
|  | Объем=(0,05*9,28) / 100 | [9 empty] | 2017 | Раздел 9. Адаптация лифтового узла | Монтажные работы |  | монтажные работы
| 1 | ОТ(ЗТ) | чел.-ч |  |  | 0.18054 |  |  |  |  | 70.74 | 2018 | Раздел 9. Адаптация лифтового узла | Монтажные работы | услуги | монтажные работы
| 1-100-40 | Средний разряд работы 4,0 | чел.-ч | 38.91 |  | 0.18054 |  |  | 391.8 |  | 70.74 | 2019 | Раздел 9. Адаптация лифтового узла | Монтажные работы | услуги | монтажные работы
Н | 01.6.02.01 | Обои | 100 м2 | 1.1 |  | 0.005104 | [5 empty] | 2020 | Раздел 9. Адаптация лифтового узла | Монтажные работы | материалы | монтажные работы
|  | Итого прямые затраты | [8 empty] | 70.74 | 2021 | Раздел 9. Адаптация лифтового узла | Монтажные работы |  | монтажные работы
|  | ФОТ | [8 empty] | 70.74 | 2022 | Раздел 9. Адаптация лифтового узла | Монтажные работы |  | монтажные работы
| Пр/812-015.0-1 | НР Отделочные работы | % | 100 |  | 100 |  |  |  |  | 70.74 | 2023 | Раздел 9. Адаптация лифтового узла | Монтажные работы |  | монтажные работы
| Пр/774-015 | СП Отделочные работы | % | 49 |  | 49 |  |  |  |  | 34.66 | 2024 | Раздел 9. Адаптация лифтового узла | Монтажные работы |  | монтажные работы
|  | Всего по позиции | [6 empty] | 37961.21 |  | 176.14 | 2025 | Раздел 9. Адаптация лифтового узла | Монтажные работы |  | монтажные работы
247 | ТЦ_01.7.06.14_71_6915012732_28.07.2025_02_22.1 | Лента сигнальная для разметки пола, самоклеящаяся, черно-желтого цвета, шириной 100мм, (рулон 30 м) | м | 9.28 | 1 | 9.28 |  |  | 26.69 |  | 247.68 | 2026 | Раздел 9. Адаптация лифтового узла | Монтажные работы | материалы | монтажные работы
|  | (Материалы) | [9 empty] | 2027 | Раздел 9. Адаптация лифтового узла | Монтажные работы |  | монтажные работы
|  | Всего по позиции | [8 empty] | 247.68 | 2028 | Раздел 9. Адаптация лифтового узла | Монтажные работы |  | монтажные работы
Раздел 10. Адаптация лестницы на 5-й этаж | [11 empty] | 2030 | Раздел 10. Адаптация лестницы на 5-й этаж | Монтажные работы |  | монтажные работы
Демонтажные работы | [11 empty] | 2031 | Раздел 10. Адаптация лестницы на 5-й этаж | Демонтажные работы |  | монтажные работы
248 | ГЭСНр59-01-003-01 | Разборка металлических лестничных решеток при весе одного метра решетки: до 60 кг(прим. Демонтаж существующих ограждений ) | 100 м | 0.152 | 1 | 0.152 | [5 empty] | 2032 | Раздел 10. Адаптация лестницы на 5-й этаж | Демонтажные работы | материалы | монтажные работы
|  | Объем=15,2 / 100 | [9 empty] | 2033 | Раздел 10. Адаптация лестницы на 5-й этаж | Демонтажные работы |  | монтажные работы
| 1 | ОТ(ЗТ) | чел.-ч |  |  | 7.1896 |  |  |  |  | 2333.38 | 2034 | Раздел 10. Адаптация лестницы на 5-й этаж | Демонтажные работы | услуги | монтажные работы
| 1-100-22 | Средний разряд работы 2,2 | чел.-ч | 47.3 |  | 7.1896 |  |  | 324.55 |  | 2333.38 | 2035 | Раздел 10. Адаптация лестницы на 5-й этаж | Демонтажные работы | услуги | монтажные работы
| 2 | ЭМ | [8 empty] | 3.82 | 2036 | Раздел 10. Адаптация лестницы на 5-й этаж | Демонтажные работы |  | монтажные работы
| 91.17.04-042 | Аппараты для газовой сварки и резки | маш.-ч | 4.7 |  | 0.7144 | 4.35 | 1.23 | 5.35 |  | 3.82 | 2037 | Раздел 10. Адаптация лестницы на 5-й этаж | Демонтажные работы | услуги | монтажные работы
| 4 | М | [8 empty] | 101.44 | 2038 | Раздел 10. Адаптация лестницы на 5-й этаж | Демонтажные работы |  | монтажные работы
| 01.3.02.03-0001 | Ацетилен газообразный технический | м3 | 0.6 |  | 0.0912 | 340.41 | 1.56 | 531.04 |  | 48.43 | 2039 | Раздел 10. Адаптация лестницы на 5-й этаж | Демонтажные работы | материалы | монтажные работы
| 01.3.02.08-0001 | Кислород газообразный технический | м3 | 3.9 |  | 0.5928 | 114.64 | 0.78 | 89.42 |  | 53.01 | 2040 | Раздел 10. Адаптация лестницы на 5-й этаж | Демонтажные работы | материалы | монтажные работы
Н | 999-9900 | Строительный мусор | т | 2.5 |  | 0.38 | [5 empty] | 2041 | Раздел 10. Адаптация лестницы на 5-й этаж | Демонтажные работы | материалы | монтажные работы
|  | Итого прямые затраты | [8 empty] | 2438.64 | 2042 | Раздел 10. Адаптация лестницы на 5-й этаж | Демонтажные работы |  | монтажные работы
|  | ФОТ | [8 empty] | 2333.38 | 2043 | Раздел 10. Адаптация лестницы на 5-й этаж | Демонтажные работы |  | монтажные работы
| Пр/812-093.0-1 | НР Лестницы, крыльца (ремонтно-строительные) | % | 89 |  | 89 |  |  |  |  | 2076.71 | 2044 | Раздел 10. Адаптация лестницы на 5-й этаж | Демонтажные работы |  | монтажные работы
| Пр/774-093 | СП Лестницы, крыльца (ремонтно-строительные) | % | 45 |  | 45 |  |  |  |  | 1050.02 | 2045 | Раздел 10. Адаптация лестницы на 5-й этаж | Демонтажные работы |  | монтажные работы
|  | Всего по позиции | [6 empty] | 36614.28 |  | 5565.37 | 2046 | Раздел 10. Адаптация лестницы на 5-й этаж | Демонтажные работы |  | монтажные работы
Монтажные работы | [11 empty] | 2047 | Раздел 10. Адаптация лестницы на 5-й этаж | Монтажные работы |  | монтажные работы
249 | ГЭСН11-01-038-05 | Устройство покрытий из плиток поливинилхлоридных: тактильных размером 500х500 мм на клее | 100 шт | 0.15 | 1 | 0.15 | [5 empty] | 2048 | Раздел 10. Адаптация лестницы на 5-й этаж | Монтажные работы | материалы | монтажные работы
|  | Объем=15 / 100 | [9 empty] | 2049 | Раздел 10. Адаптация лестницы на 5-й этаж | Монтажные работы |  | монтажные работы
| 1 | ОТ(ЗТ) | чел.-ч |  |  | 1.1115 |  |  |  |  | 406.24 | 2050 | Раздел 10. Адаптация лестницы на 5-й этаж | Монтажные работы | услуги | монтажные работы
| 1-100-34 | Средний разряд работы 3,4 | чел.-ч | 7.41 |  | 1.1115 |  |  | 365.49 |  | 406.24 | 2051 | Раздел 10. Адаптация лестницы на 5-й этаж | Монтажные работы | услуги | монтажные работы
| 2 | ЭМ | [8 empty] | 33.47 | 2052 | Раздел 10. Адаптация лестницы на 5-й этаж | Монтажные работы |  | монтажные работы
|  | ОТм(ЗТм) | чел.-ч |  |  | 0.0585 |  |  |  |  | 22.59 | 2053 | Раздел 10. Адаптация лестницы на 5-й этаж | Монтажные работы | услуги | монтажные работы
| 91.06.06-048 | Подъемники одномачтовые, грузоподъемность до 500 кг, высота подъема 45 м | маш.-ч | 0.05 |  | 0.0075 | 37.32 | 1.48 | 55.23 |  | 0.41 | 2054 | Раздел 10. Адаптация лестницы на 5-й этаж | Монтажные работы | услуги | монтажные работы
| 4-100-030 | ОТм(Зтм) Средний разряд машинистов 3 | чел.-ч | 0.05 |  | 0.0075 |  |  | 347.94 |  | 2.61 | 2055 | Раздел 10. Адаптация лестницы на 5-й этаж | Монтажные работы | услуги | монтажные работы
| 91.14.02-001 | Автомобили бортовые, грузоподъемность до 5 т | маш.-ч | 0.34 |  | 0.051 |  |  | 611.87 |  | 31.21 | 2056 | Раздел 10. Адаптация лестницы на 5-й этаж | Монтажные работы | услуги | монтажные работы
| 4-100-040 | ОТм(Зтм) Средний разряд машинистов 4 | чел.-ч | 0.34 |  | 0.051 |  |  | 391.8 |  | 19.98 | 2057 | Раздел 10. Адаптация лестницы на 5-й этаж | Монтажные работы | услуги | монтажные работы
| 91.21.22-638 | Пылесосы промышленные, мощность до 2000 Вт | маш.-ч | 1.25 |  | 0.1875 |  |  | 9.84 |  | 1.85 | 2058 | Раздел 10. Адаптация лестницы на 5-й этаж | Монтажные работы | услуги | монтажные работы
Н | 01.6.03.01 | Плитка тактильная поливинилхлоридная | м2 | 25.38 |  | 3.807 | [5 empty] | 2059 | Раздел 10. Адаптация лестницы на 5-й этаж | Монтажные работы | материалы | монтажные работы
Н | 14.1.02.04 | Состав клеящий | кг | 8 |  | 1.2 | [5 empty] | 2060 | Раздел 10. Адаптация лестницы на 5-й этаж | Монтажные работы | материалы | монтажные работы
Н | 14.4.01.02 | Грунтовки на акриловой основе | кг | 2.5 |  | 0.375 | [5 empty] | 2061 | Раздел 10. Адаптация лестницы на 5-й этаж | Монтажные работы | материалы | монтажные работы
|  | Итого прямые затраты | [8 empty] | 462.3 | 2062 | Раздел 10. Адаптация лестницы на 5-й этаж | Монтажные работы |  | монтажные работы
|  | ФОТ | [8 empty] | 428.83 | 2063 | Раздел 10. Адаптация лестницы на 5-й этаж | Монтажные работы |  | монтажные работы
| Пр/812-011.0-1 | НР Полы | % | 112 |  | 112 |  |  |  |  | 480.29 | 2064 | Раздел 10. Адаптация лестницы на 5-й этаж | Монтажные работы |  | монтажные работы
| Пр/774-011 | СП Полы | % | 65 |  | 65 |  |  |  |  | 278.74 | 2065 | Раздел 10. Адаптация лестницы на 5-й этаж | Монтажные работы |  | монтажные работы
|  | Всего по позиции | [6 empty] | 8142.2 |  | 1221.33 | 2066 | Раздел 10. Адаптация лестницы на 5-й этаж | Монтажные работы |  | монтажные работы
250 | ФСБЦ-14.4.01.02-0012 | Грунтовка укрепляющая, глубокого проникновения, быстросохнущая, паропроницаемая | кг | 0.375 | 1 | 0.375 | 68.29 | 1.5 | 102.44 |  | 38.42 | 2067 | Раздел 10. Адаптация лестницы на 5-й этаж | Монтажные работы | материалы | монтажные работы
|  | (Полы) | [9 empty] | 2068 | Раздел 10. Адаптация лестницы на 5-й этаж | Монтажные работы |  | монтажные работы
|  | Всего по позиции | [8 empty] | 38.42 | 2069 | Раздел 10. Адаптация лестницы на 5-й этаж | Монтажные работы |  | монтажные работы
251 | ФСБЦ-01.6.01.11-0045 | Плитки тактильные из резинополиуретана, размеры 500х500 мм, толщина с учетом высоты тактильных элементов 5 мм | м2 | 3.807 | 1 | 3.807 | 1728.85 | 1.51 | 2610.56 |  | 9938.4 | 2070 | Раздел 10. Адаптация лестницы на 5-й этаж | Монтажные работы | материалы | монтажные работы
|  | (Полы) | [9 empty] | 2071 | Раздел 10. Адаптация лестницы на 5-й этаж | Монтажные работы |  | монтажные работы
|  | Всего по позиции | [8 empty] | 9938.4 | 2072 | Раздел 10. Адаптация лестницы на 5-й этаж | Монтажные работы |  | монтажные работы
252 | ФСБЦ-14.2.06.09-1014 | Средство связующее полиуретановое для изготовления изделий из резиновой/каучуковой крошки и устройства высокопрочных эластичных покрытий, вязкость 4,5-6,5 Па*с при температуре +23 °C, плотность 1,06-1,12 г/см3( прим. Двухкомпонентный клей Fixvert-S для монтажа тактильной плитки из нержавеющей стали. Расход 1 кг клея/1м2) | кг | 3.75 | 1 | 3.75 | 338.36 | 1.5 | 507.54 |  | 1903.28 | 2073 | Раздел 10. Адаптация лестницы на 5-й этаж | Монтажные работы | материалы | монтажные работы
|  | (Полы) | [9 empty] | 2074 | Раздел 10. Адаптация лестницы на 5-й этаж | Монтажные работы |  | монтажные работы
|  | Объем=0,48*0+0,5*0,5*15*1,0 | [9 empty] | 2075 | Раздел 10. Адаптация лестницы на 5-й этаж | Монтажные работы |  | монтажные работы
|  | Всего по позиции | [8 empty] | 1903.28 | 2076 | Раздел 10. Адаптация лестницы на 5-й этаж | Монтажные работы |  | монтажные работы
253 | ГЭСН07-05-016-04 | Устройство металлических ограждений: без поручней (прим.установка ограждений из нержавейки: 2-х уровневый поручень ОГ19, ОГ20) | 100 м | 0.1864 | 1 | 0.1864 | [5 empty] | 2077 | Раздел 10. Адаптация лестницы на 5-й этаж | Монтажные работы | материалы | монтажные работы
|  | Объем=((8,72+0,3*2)*2) / 100 | [9 empty] | 2078 | Раздел 10. Адаптация лестницы на 5-й этаж | Монтажные работы |  | монтажные работы
| 1 | ОТ(ЗТ) | чел.-ч |  |  | 7.7356 |  |  |  |  | 2962.97 | 2079 | Раздел 10. Адаптация лестницы на 5-й этаж | Монтажные работы | услуги | монтажные работы
| 1-100-38 | Средний разряд работы 3,8 | чел.-ч | 41.5 |  | 7.7356 |  |  | 383.03 |  | 2962.97 | 2080 | Раздел 10. Адаптация лестницы на 5-й этаж | Монтажные работы | услуги | монтажные работы
| 2 | ЭМ | [8 empty] | 298.76 | 2081 | Раздел 10. Адаптация лестницы на 5-й этаж | Монтажные работы |  | монтажные работы
|  | ОТм(ЗТм) | чел.-ч |  |  | 0.48278 |  |  |  |  | 186.05 | 2082 | Раздел 10. Адаптация лестницы на 5-й этаж | Монтажные работы | услуги | монтажные работы
| 91.06.06-048 | Подъемники одномачтовые, грузоподъемность до 500 кг, высота подъема 45 м | маш.-ч | 0.38 |  | 0.070832 | 37.32 | 1.48 | 55.23 |  | 3.91 | 2083 | Раздел 10. Адаптация лестницы на 5-й этаж | Монтажные работы | услуги | монтажные работы
| 4-100-030 | ОТм(Зтм) Средний разряд машинистов 3 | чел.-ч | 0.38 |  | 0.070832 |  |  | 347.94 |  | 24.65 | 2084 | Раздел 10. Адаптация лестницы на 5-й этаж | Монтажные работы | услуги | монтажные работы
| 91.14.02-001 | Автомобили бортовые, грузоподъемность до 5 т | маш.-ч | 2.21 |  | 0.41194 |  |  | 611.87 |  | 252.06 | 2085 | Раздел 10. Адаптация лестницы на 5-й этаж | Монтажные работы | услуги | монтажные работы
| 4-100-040 | ОТм(Зтм) Средний разряд машинистов 4 | чел.-ч | 2.21 |  | 0.41194 |  |  | 391.8 |  | 161.4 | 2086 | Раздел 10. Адаптация лестницы на 5-й этаж | Монтажные работы | услуги | монтажные работы
| 91.17.04-233 | Аппараты сварочные для ручной дуговой сварки, сварочный ток до 350 А | маш.-ч | 5.8 |  | 1.0811 |  |  | 39.58 |  | 42.79 | 2087 | Раздел 10. Адаптация лестницы на 5-й этаж | Монтажные работы | услуги | монтажные работы
| 4 | М | [8 empty] | 713.21 | 2088 | Раздел 10. Адаптация лестницы на 5-й этаж | Монтажные работы |  | монтажные работы
| 01.7.03.01-0001 | Вода | м3 | 0.1 |  | 0.01864 | 35.71 | 0.89 | 31.78 |  | 0.59 | 2089 | Раздел 10. Адаптация лестницы на 5-й этаж | Монтажные работы | материалы | монтажные работы
| 01.7.11.07-0054 | Электроды сварочные для сварки низколегированных и углеродистых сталей АНО-6, Э42, диаметр 6 мм | т | 0.02 |  | 0.003728 | 148198.02 | 0.94 | 139306.14 |  | 519.33 | 2090 | Раздел 10. Адаптация лестницы на 5-й этаж | Монтажные работы | материалы | монтажные работы
| 03.2.01.01-0001 | Портландцемент бездобавочный общестроительный ЦЕМ 0 32,5Н | т | 0.15 |  | 0.02796 | 4800.85 | 1.44 | 6913.22 |  | 193.29 | 2091 | Раздел 10. Адаптация лестницы на 5-й этаж | Монтажные работы | материалы | монтажные работы
П,Н | 07.2.05.01 | Ограждения лестничных проемов | м | 0 |  | 0 | [5 empty] | 2092 | Раздел 10. Адаптация лестницы на 5-й этаж | Монтажные работы | материалы | монтажные работы
|  | Итого прямые затраты | [8 empty] | 4160.99 | 2093 | Раздел 10. Адаптация лестницы на 5-й этаж | Монтажные работы |  | монтажные работы
|  | ФОТ | [8 empty] | 3149.02 | 2094 | Раздел 10. Адаптация лестницы на 5-й этаж | Монтажные работы |  | монтажные работы
| Пр/812-007.1-1 | НР Бетонные и железобетонные сборные конструкции жилых, общественных и административно-бытовых зданий промышленных предприятий | % | 116 |  | 116 |  |  |  |  | 3652.86 | 2095 | Раздел 10. Адаптация лестницы на 5-й этаж | Монтажные работы |  | монтажные работы
| Пр/774-007.1 | СП Бетонные и железобетонные сборные конструкции жилых, общественных и административно-бытовых зданий промышленных предприятий | % | 80 |  | 80 |  |  |  |  | 2519.22 | 2096 | Раздел 10. Адаптация лестницы на 5-й этаж | Монтажные работы |  | монтажные работы
|  | Всего по позиции | [6 empty] | 55434.92 |  | 10333.07 | 2097 | Раздел 10. Адаптация лестницы на 5-й этаж | Монтажные работы |  | монтажные работы
Ограждение ОГ-19 | [11 empty] | 2098 | Раздел 10. Адаптация лестницы на 5-й этаж | Монтажные работы |  | монтажные работы
254 | ТЦ_07.2.05.01_71_6915010809_24.07.2025_02_5.1 | Поручень опорный, двойной, с кронштейнами, пристенный, горизонтальный, нержавеющая сталь, D38 мм | м | 9.32 | 1 | 9.32 |  |  | 3264 |  | 30420.48 | 2099 | Раздел 10. Адаптация лестницы на 5-й этаж | Монтажные работы | материалы | монтажные работы
|  | (Деревянные конструкции) | [9 empty] | 2100 | Раздел 10. Адаптация лестницы на 5-й этаж | Монтажные работы |  | монтажные работы
|  | Объем=8,72+0,3*2 | [9 empty] | 2101 | Раздел 10. Адаптация лестницы на 5-й этаж | Монтажные работы |  | монтажные работы
|  | Всего по позиции | [8 empty] | 30420.48 | 2102 | Раздел 10. Адаптация лестницы на 5-й этаж | Монтажные работы |  | монтажные работы
Ограждение ОГ-20 | [11 empty] | 2103 | Раздел 10. Адаптация лестницы на 5-й этаж | Монтажные работы |  | монтажные работы
255 | ТЦ_07.2.05.01_71_6915010809_24.07.2025_02_5.1 | Поручень опорный, двойной, с кронштейнами, пристенный, горизонтальный, нержавеющая сталь, D38 мм | м | 9.32 | 1 | 9.32 |  |  | 3264 |  | 30420.48 | 2104 | Раздел 10. Адаптация лестницы на 5-й этаж | Монтажные работы | материалы | монтажные работы
|  | (Деревянные конструкции) | [9 empty] | 2105 | Раздел 10. Адаптация лестницы на 5-й этаж | Монтажные работы |  | монтажные работы
|  | Объем=8,72+0,3*2 | [9 empty] | 2106 | Раздел 10. Адаптация лестницы на 5-й этаж | Монтажные работы |  | монтажные работы
|  | Всего по позиции | [8 empty] | 30420.48 | 2107 | Раздел 10. Адаптация лестницы на 5-й этаж | Монтажные работы |  | монтажные работы
256 | ТЦ_07.2.05.01_71_6800013433_24.07.2025_02_7.1 | КМ/01-50 крышка малая для трубы ∅50,8мм | шт | 48 | 1 | 48 |  |  | 27.2 |  | 1305.6 | 2108 | Раздел 10. Адаптация лестницы на 5-й этаж | Монтажные работы | материалы | монтажные работы
|  | (Деревянные конструкции) | [9 empty] | 2109 | Раздел 10. Адаптация лестницы на 5-й этаж | Монтажные работы |  | монтажные работы
|  | Объем=24+24 | [9 empty] | 2110 | Раздел 10. Адаптация лестницы на 5-й этаж | Монтажные работы |  | монтажные работы
|  | Всего по позиции | [8 empty] | 1305.6 | 2111 | Раздел 10. Адаптация лестницы на 5-й этаж | Монтажные работы |  | монтажные работы
257 | ТЦ_07.2.05.01_71_5036146041_24.07.2025_02_8.1 | Фланец настенный, Ø16.0 мм, AISI 304, GRIT 600 | шт | 48 | 1 | 48 |  |  | 156.4 |  | 7507.2 | 2112 | Раздел 10. Адаптация лестницы на 5-й этаж | Монтажные работы | материалы | монтажные работы
|  | (Деревянные конструкции) | [9 empty] | 2113 | Раздел 10. Адаптация лестницы на 5-й этаж | Монтажные работы |  | монтажные работы
|  | Объем=24+24 | [9 empty] | 2114 | Раздел 10. Адаптация лестницы на 5-й этаж | Монтажные работы |  | монтажные работы
|  | Всего по позиции | [8 empty] | 7507.2 | 2115 | Раздел 10. Адаптация лестницы на 5-й этаж | Монтажные работы |  | монтажные работы
258 | ГЭСН46-03-013-45 | Сверление горизонтальных отверстий в бетонных конструкциях стен перфоратором глубиной 200 мм диаметром: до 20 мм | 100 отверстий | 1.44 | 1 | 1.44 | [5 empty] | 2116 | Раздел 10. Адаптация лестницы на 5-й этаж | Монтажные работы | материалы | монтажные работы
|  | Объем=(24*3+24*3) / 100 | [9 empty] | 2117 | Раздел 10. Адаптация лестницы на 5-й этаж | Монтажные работы |  | монтажные работы
| 1 | ОТ(ЗТ) | чел.-ч |  |  | 7.9776 |  |  |  |  | 2775.73 | 2118 | Раздел 10. Адаптация лестницы на 5-й этаж | Монтажные работы | услуги | монтажные работы
| 1-100-30 | Средний разряд работы 3,0 | чел.-ч | 5.54 |  | 7.9776 |  |  | 347.94 |  | 2775.73 | 2119 | Раздел 10. Адаптация лестницы на 5-й этаж | Монтажные работы | услуги | монтажные работы
| 4 | М | [8 empty] | 72 | 2120 | Раздел 10. Адаптация лестницы на 5-й этаж | Монтажные работы |  | монтажные работы
| 01.7.03.04-0001 | Электроэнергия | кВт-ч | 5.91 |  | 8.5104 |  |  | 8.46 |  | 72 | 2121 | Раздел 10. Адаптация лестницы на 5-й этаж | Монтажные работы | материалы | монтажные работы
П,Н | 01.7.17.09 | Сверла, буры | шт | 0 |  | 0 | [5 empty] | 2122 | Раздел 10. Адаптация лестницы на 5-й этаж | Монтажные работы | материалы | монтажные работы
|  | Итого прямые затраты | [8 empty] | 2847.73 | 2123 | Раздел 10. Адаптация лестницы на 5-й этаж | Монтажные работы |  | монтажные работы
|  | ФОТ | [8 empty] | 2775.73 | 2124 | Раздел 10. Адаптация лестницы на 5-й этаж | Монтажные работы |  | монтажные работы
| Пр/812-040.1-1 | НР Работы по реконструкции зданий и сооружений: усиление и замена существующих конструкций, возведение отдельных конструктивных элементов | % | 103 |  | 103 |  |  |  |  | 2859 | 2125 | Раздел 10. Адаптация лестницы на 5-й этаж | Монтажные работы |  | монтажные работы
| Пр/774-040.1 | СП Работы по реконструкции зданий и сооружений: усиление и замена существующих конструкций, возведение отдельных конструктивных элементов | % | 59 |  | 59 |  |  |  |  | 1637.68 | 2126 | Раздел 10. Адаптация лестницы на 5-й этаж | Монтажные работы |  | монтажные работы
|  | Всего по позиции | [6 empty] | 5100.28 |  | 7344.41 | 2127 | Раздел 10. Адаптация лестницы на 5-й этаж | Монтажные работы |  | монтажные работы
259 | ГЭСН46-03-013-58 | На каждые 10 мм изменения глубины сверления добавлять или исключать: к норме 46-03-013-45( до глубины 80мм) | 100 отверстий | -1.44 | 1 | -1.44 | [5 empty] | 2128 | Раздел 10. Адаптация лестницы на 5-й этаж | Монтажные работы | материалы | монтажные работы
|  | Объем=(-(24*3+24*3)) / 100 | [9 empty] | 2129 | Раздел 10. Адаптация лестницы на 5-й этаж | Монтажные работы |  | монтажные работы
| до глубины 80мм | 80мм-200мм=-120мм/10мм=-12 ПЗ=12 (ОЗП=12; ЭМ=12 к расх.; ЗПМ=12; МАТ=12 к расх.; ТЗ=12; ТЗМ=12) | [9 empty] | 2130 | Раздел 10. Адаптация лестницы на 5-й этаж | Монтажные работы |  | монтажные работы
| 1 | ОТ(ЗТ) | чел.-ч |  |  | -3.6288 |  |  |  |  | -1262.6 | 2131 | Раздел 10. Адаптация лестницы на 5-й этаж | Монтажные работы | услуги | монтажные работы
| 1-100-30 | Средний разряд работы 3,0 | чел.-ч | 0.21 | 12 | -3.6288 |  |  | 347.94 |  | -1262.6 | 2132 | Раздел 10. Адаптация лестницы на 5-й этаж | Монтажные работы | услуги | монтажные работы
| 4 | М | [8 empty] | -41.66 | 2133 | Раздел 10. Адаптация лестницы на 5-й этаж | Монтажные работы |  | монтажные работы
| 01.7.03.04-0001 | Электроэнергия | кВт-ч | 0.285 | 12 | -4.9248 |  |  | 8.46 |  | -41.66 | 2134 | Раздел 10. Адаптация лестницы на 5-й этаж | Монтажные работы | материалы | монтажные работы
П,Н | 01.7.17.09 | Сверла, буры | шт | 0 | 12 | 0 | [5 empty] | 2135 | Раздел 10. Адаптация лестницы на 5-й этаж | Монтажные работы | материалы | монтажные работы
|  | Итого прямые затраты | [8 empty] | -1304.26 | 2136 | Раздел 10. Адаптация лестницы на 5-й этаж | Монтажные работы |  | монтажные работы
|  | ФОТ | [8 empty] | -1262.6 | 2137 | Раздел 10. Адаптация лестницы на 5-й этаж | Монтажные работы |  | монтажные работы
| Пр/812-040.1-1 | НР Работы по реконструкции зданий и сооружений: усиление и замена существующих конструкций, возведение отдельных конструктивных элементов | % | 103 |  | 103 |  |  |  |  | -1300.48 | 2138 | Раздел 10. Адаптация лестницы на 5-й этаж | Монтажные работы |  | монтажные работы
| Пр/774-040.1 | СП Работы по реконструкции зданий и сооружений: усиление и замена существующих конструкций, возведение отдельных конструктивных элементов | % | 59 |  | 59 |  |  |  |  | -744.93 | 2139 | Раздел 10. Адаптация лестницы на 5-й этаж | Монтажные работы |  | монтажные работы
|  | Всего по позиции | [6 empty] | 2326.16 |  | -3349.67 | 2140 | Раздел 10. Адаптация лестницы на 5-й этаж | Монтажные работы |  | монтажные работы
260 | ФСБЦ-01.7.17.09-1008 | Бур с наконечником из твердого сплава, с хвостовиком SDS-max для ударного сверления отверстий в твердых материалах, общая длина 920 мм, диаметр 20 мм | шт | 3.63 | 1 | 3.63 | 907.31 | 1.24 | 1125.06 |  | 4083.97 | 2141 | Раздел 10. Адаптация лестницы на 5-й этаж | Монтажные работы | материалы | монтажные работы
|  | (Работы по реконструкции зданий и сооружений: усиление и замена существующих конструкций, возведение отдельных конструктивных элементов) | [9 empty] | 2142 | Раздел 10. Адаптация лестницы на 5-й этаж | Монтажные работы |  | монтажные работы
|  | Объем=144*2,52/100 | [9 empty] | 2143 | Раздел 10. Адаптация лестницы на 5-й этаж | Монтажные работы |  | монтажные работы
|  | Всего по позиции | [8 empty] | 4083.97 | 2144 | Раздел 10. Адаптация лестницы на 5-й этаж | Монтажные работы |  | монтажные работы
261 | ФСБЦ-01.7.15.02-0062 | Болты стальные оцинкованные с шестигранной головкой, диаметр резьбы М8 (М10, М12, М14), длина 16-190 мм | т | 0.010224 | 1 | 0.010224 | 117165.2 | 1.15 | 134739.98 |  | 1377.58 | 2145 | Раздел 10. Адаптация лестницы на 5-й этаж | Монтажные работы | материалы | монтажные работы
|  | (Полы) | [9 empty] | 2146 | Раздел 10. Адаптация лестницы на 5-й этаж | Монтажные работы |  | монтажные работы
|  | Объем=144*0,071/1000 | [9 empty] | 2147 | Раздел 10. Адаптация лестницы на 5-й этаж | Монтажные работы |  | монтажные работы
|  | Всего по позиции | [8 empty] | 1377.58 | 2148 | Раздел 10. Адаптация лестницы на 5-й этаж | Монтажные работы |  | монтажные работы
262 | ГЭСН11-01-049-01 | Укладка металлического накладного профиля (порога) | 100 м | 0.0488 | 1 | 0.0488 | [5 empty] | 2149 | Раздел 10. Адаптация лестницы на 5-й этаж | Монтажные работы | материалы | монтажные работы
|  | Объем=(1,22*4) / 100 | [9 empty] | 2150 | Раздел 10. Адаптация лестницы на 5-й этаж | Монтажные работы |  | монтажные работы
| 1 | ОТ(ЗТ) | чел.-ч |  |  | 0.81203 |  |  |  |  | 282.54 | 2151 | Раздел 10. Адаптация лестницы на 5-й этаж | Монтажные работы | услуги | монтажные работы
| 1-100-30 | Средний разряд работы 3,0 | чел.-ч | 16.64 |  | 0.81203 |  |  | 347.94 |  | 282.54 | 2152 | Раздел 10. Адаптация лестницы на 5-й этаж | Монтажные работы | услуги | монтажные работы
| 4 | М | [8 empty] | 39.45 | 2153 | Раздел 10. Адаптация лестницы на 5-й этаж | Монтажные работы |  | монтажные работы
| 01.7.03.04-0001 | Электроэнергия | кВт-ч | 6.876 |  | 0.33555 |  |  | 8.46 |  | 2.84 | 2154 | Раздел 10. Адаптация лестницы на 5-й этаж | Монтажные работы | материалы | монтажные работы
| 01.7.15.14-0302 | Шурупы самонарезающие стальные с полукруглой головкой и крестообразным шлицем, остроконечные, диаметр 3,5 мм, длина 35 мм | 100 шт | 6.7 |  | 0.32696 | 88.86 | 1.26 | 111.96 |  | 36.61 | 2155 | Раздел 10. Адаптация лестницы на 5-й этаж | Монтажные работы | материалы | монтажные работы
Н | 09.2.03.02 | Профили стыкоперекрывающие из алюминиевых сплавов (порожки) с покрытием | м | 105 |  | 5.124 | [5 empty] | 2156 | Раздел 10. Адаптация лестницы на 5-й этаж | Монтажные работы | материалы | монтажные работы
|  | Итого прямые затраты | [8 empty] | 321.99 | 2157 | Раздел 10. Адаптация лестницы на 5-й этаж | Монтажные работы |  | монтажные работы
|  | ФОТ | [8 empty] | 282.54 | 2158 | Раздел 10. Адаптация лестницы на 5-й этаж | Монтажные работы |  | монтажные работы
| Пр/812-011.0-1 | НР Полы | % | 112 |  | 112 |  |  |  |  | 316.44 | 2159 | Раздел 10. Адаптация лестницы на 5-й этаж | Монтажные работы |  | монтажные работы
| Пр/774-011 | СП Полы | % | 65 |  | 65 |  |  |  |  | 183.65 | 2160 | Раздел 10. Адаптация лестницы на 5-й этаж | Монтажные работы |  | монтажные работы
|  | Всего по позиции | [6 empty] | 16845.9 |  | 822.08 | 2161 | Раздел 10. Адаптация лестницы на 5-й этаж | Монтажные работы |  | монтажные работы
263 | ФСБЦ-09.2.03.02-0001 | Профиль стыкоперекрывающий из алюминиевых сплавов (порожки) с покрытием и антискользящей вставкой, ширина 39 мм, длина 0,9 м( Прим. Контрастная угловая накладка на ступени), 1 шт-1,22м | шт | 4 | 1 | 4 | 127.78 | 1.24 | 158.45 |  | 633.8 | 2162 | Раздел 10. Адаптация лестницы на 5-й этаж | Монтажные работы | материалы | монтажные работы
|  | (Деревянные конструкции) | [9 empty] | 2163 | Раздел 10. Адаптация лестницы на 5-й этаж | Монтажные работы |  | монтажные работы
|  | Всего по позиции | [8 empty] | 633.8 | 2164 | Раздел 10. Адаптация лестницы на 5-й этаж | Монтажные работы |  | монтажные работы
264 | ГЭСН15-06-005-02 | Оклейка предварительно подготовленных поверхностей фотообоями: самоклеящимися( прим.) | 100 м2 | 0.000132 | 1 | 0.000132 | [5 empty] | 2165 | Раздел 10. Адаптация лестницы на 5-й этаж | Монтажные работы | материалы | монтажные работы
|  | Объем=(0,03*0,11*4) / 100 | [9 empty] | 2166 | Раздел 10. Адаптация лестницы на 5-й этаж | Монтажные работы |  | монтажные работы
| 1 | ОТ(ЗТ) | чел.-ч |  |  | 0.0051361 |  |  |  |  | 2.01 | 2167 | Раздел 10. Адаптация лестницы на 5-й этаж | Монтажные работы | услуги | монтажные работы
| 1-100-40 | Средний разряд работы 4,0 | чел.-ч | 38.91 |  | 0.0051361 |  |  | 391.8 |  | 2.01 | 2168 | Раздел 10. Адаптация лестницы на 5-й этаж | Монтажные работы | услуги | монтажные работы
Н | 01.6.02.01 | Обои | 100 м2 | 1.1 |  | 0.0001452 | [5 empty] | 2169 | Раздел 10. Адаптация лестницы на 5-й этаж | Монтажные работы | материалы | монтажные работы
|  | Итого прямые затраты | [8 empty] | 2.01 | 2170 | Раздел 10. Адаптация лестницы на 5-й этаж | Монтажные работы |  | монтажные работы
|  | ФОТ | [8 empty] | 2.01 | 2171 | Раздел 10. Адаптация лестницы на 5-й этаж | Монтажные работы |  | монтажные работы
| Пр/812-015.0-1 | НР Отделочные работы | % | 100 |  | 100 |  |  |  |  | 2.01 | 2172 | Раздел 10. Адаптация лестницы на 5-й этаж | Монтажные работы |  | монтажные работы
| Пр/774-015 | СП Отделочные работы | % | 49 |  | 49 |  |  |  |  | 0.98 | 2173 | Раздел 10. Адаптация лестницы на 5-й этаж | Монтажные работы |  | монтажные работы
|  | Всего по позиции | [6 empty] | 37878.79 |  | 5 | 2174 | Раздел 10. Адаптация лестницы на 5-й этаж | Монтажные работы |  | монтажные работы
265 | ТЦ_01.7.06.14_71_6915010809_24.07.2025_02_13.1 | Осязаемые наклейки на ручки и поручни 30 х 110мм | шт | 4 | 1 | 4 |  |  | 119.34 |  | 477.36 | 2175 | Раздел 10. Адаптация лестницы на 5-й этаж | Монтажные работы | материалы | монтажные работы
|  | (Материалы) | [9 empty] | 2176 | Раздел 10. Адаптация лестницы на 5-й этаж | Монтажные работы |  | монтажные работы
|  | Всего по позиции | [8 empty] | 477.36 | 2177 | Раздел 10. Адаптация лестницы на 5-й этаж | Монтажные работы |  | монтажные работы
Раздел 11. Строительный мусор | [11 empty] | 2179 | Раздел 11. Строительный мусор | Монтажные работы |  | монтажные работы
266 | ГЭСНр69-01-015-01 | Затаривание строительного мусора в мешки | т | 1.57 | 1 | 1.57 | [5 empty] | 2180 | Раздел 11. Строительный мусор | Монтажные работы | материалы | монтажные работы
| 1 | ОТ(ЗТ) | чел.-ч |  |  | 1.6171 |  |  |  |  | 472.82 | 2181 | Раздел 11. Строительный мусор | Монтажные работы | услуги | монтажные работы
| 1-100-10 | Средний разряд работы 1,0 | чел.-ч | 1.03 |  | 1.6171 |  |  | 292.39 |  | 472.82 | 2182 | Раздел 11. Строительный мусор | Монтажные работы | услуги | монтажные работы
| 4 | М | [8 empty] | 849.76 | 2183 | Раздел 11. Строительный мусор | Монтажные работы |  | монтажные работы
| 01.7.20.03-0003 | Мешки полипропиленовые, размеры 550х1050 мм, грузоподъемность до 50 кг | 100 шт | 0.2 |  | 0.314 | 1828.55 | 1.48 | 2706.25 |  | 849.76 | 2184 | Раздел 11. Строительный мусор | Монтажные работы | материалы | монтажные работы
|  | Итого прямые затраты | [8 empty] | 1322.58 | 2185 | Раздел 11. Строительный мусор | Монтажные работы |  | монтажные работы
|  | ФОТ | [8 empty] | 472.82 | 2186 | Раздел 11. Строительный мусор | Монтажные работы |  | монтажные работы
| Пр/812-103.0-1 | НР Прочие ремонтно-строительные работы | % | 92 |  | 92 |  |  |  |  | 434.99 | 2187 | Раздел 11. Строительный мусор | Монтажные работы |  | монтажные работы
| Пр/774-103 | СП Прочие ремонтно-строительные работы | % | 44 |  | 44 |  |  |  |  | 208.04 | 2188 | Раздел 11. Строительный мусор | Монтажные работы |  | монтажные работы
|  | Всего по позиции | [6 empty] | 1251.98 |  | 1965.61 | 2189 | Раздел 11. Строительный мусор | Монтажные работы |  | монтажные работы
267 | 47-1 | Погрузка в автотранспортное средство: мусор строительный с погрузкой вручную | т | 1.57 | 1 | 1.57 |  |  | 936.18 |  | 1469.8 | 2190 | Раздел 11. Строительный мусор | Монтажные работы | материалы | монтажные работы
|  | Всего по позиции | [8 empty] | 1469.8 | 2191 | Раздел 11. Строительный мусор | Монтажные работы |  | монтажные работы
268 | 02-15-1-01-0010 | Перевозка грузов I класса автомобилями-самосвалами грузоподъемностью до 15 т по дорогам с усовершенствованным (асфальтобетонным, цементобетонным, железобетонным, обработанным органическим вяжущим) дорожным покрытием на расстояние 10 км | т | 1.57 | 1 | 1.57 |  |  | 183.9 |  | 288.72 | 2192 | Раздел 11. Строительный мусор | Монтажные работы | материалы | монтажные работы
|  | Всего по позиции | [8 empty] | 288.72 | 2193 | Раздел 11. Строительный мусор | Монтажные работы |  | монтажные работы
269 | ООО МСК-МТ" | Утилизация (захоронение) строительного мусора | м3 | 0.87 | 1 | 0.87 |  |  | 947.65 |  | 824.46 | 2194 | Раздел 11. Строительный мусор | Монтажные работы | материалы | монтажные работы
|  | (Материалы для ремонтных работ) | [9 empty] | 2195 | Раздел 11. Строительный мусор | Монтажные работы |  | монтажные работы
|  | Объем=1,57/1,8 | [9 empty] | 2196 | Раздел 11. Строительный мусор | Монтажные работы |  | монтажные работы
|  | Всего по позиции | [8 empty] | 824.46 | 2197 | Раздел 11. Строительный мусор | Монтажные работы |  | монтажные работы
|  | Итоги по смете: | [9 empty] | 2200 | Раздел 11. Строительный мусор | Монтажные работы |  | монтажные работы
|  | Всего прямые затраты (справочно) | [8 empty] | 5319901.76 | 2201 | Раздел 11. Строительный мусор | Монтажные работы |  | монтажные работы
|  | в том числе: | [9 empty] | 2202 | Раздел 11. Строительный мусор | Монтажные работы |  | монтажные работы
|  | Оплата труда рабочих | [8 empty] | 236954.26 | 2203 | Раздел 11. Строительный мусор | Монтажные работы |  | монтажные работы
|  | Эксплуатация машин | [8 empty] | 29009.4 | 2204 | Раздел 11. Строительный мусор | Монтажные работы |  | монтажные работы
|  | Оплата труда машинистов (Отм) | [8 empty] | 14705.04 | 2205 | Раздел 11. Строительный мусор | Монтажные работы |  | монтажные работы
|  | Материалы | [8 empty] | 5005866.86 | 2206 | Раздел 11. Строительный мусор | Монтажные работы |  | монтажные работы
|  | Перевозка | [8 empty] | 33366.2 | 2207 | Раздел 11. Строительный мусор | Монтажные работы |  | монтажные работы
|  | Строительные работы | [8 empty] | 5449641.27 | 2208 | Раздел 11. Строительный мусор | Монтажные работы |  | монтажные работы
|  | Строительные работы | [8 empty] | 5416275.07 | 2209 | Раздел 11. Строительный мусор | Монтажные работы |  | монтажные работы
|  | в том числе: | [9 empty] | 2210 | Раздел 11. Строительный мусор | Монтажные работы |  | монтажные работы
|  | оплата труда | [8 empty] | 202965.18 | 2211 | Раздел 11. Строительный мусор | Монтажные работы |  | монтажные работы
|  | эксплуатация машин и механизмов | [8 empty] | 24941.03 | 2212 | Раздел 11. Строительный мусор | Монтажные работы |  | монтажные работы
|  | оплата труда машинистов (Отм) | [8 empty] | 12990.55 | 2213 | Раздел 11. Строительный мусор | Монтажные работы |  | монтажные работы
|  | материалы | [8 empty] | 4820463.72 | 2214 | Раздел 11. Строительный мусор | Монтажные работы |  | монтажные работы
|  | накладные расходы | [8 empty] | 221107.75 | 2215 | Раздел 11. Строительный мусор | Монтажные работы |  | монтажные работы
|  | сметная прибыль | [8 empty] | 133806.84 | 2216 | Раздел 11. Строительный мусор | Монтажные работы |  | монтажные работы
|  | Перевозка | [8 empty] | 33366.2 | 2217 | Раздел 11. Строительный мусор | Монтажные работы |  | монтажные работы
|  | Монтажные работы | [8 empty] | 274093.39 | 2218 | Раздел 11. Строительный мусор | Монтажные работы |  | монтажные работы
|  | в том числе: | [9 empty] | 2219 | Раздел 11. Строительный мусор | Монтажные работы |  | монтажные работы
|  | оплата труда | [8 empty] | 33989.08 | 2220 | Раздел 11. Строительный мусор | Монтажные работы |  | монтажные работы
|  | эксплуатация машин и механизмов | [8 empty] | 4068.37 | 2221 | Раздел 11. Строительный мусор | Монтажные работы |  | монтажные работы
|  | оплата труда машинистов (Отм) | [8 empty] | 1714.49 | 2222 | Раздел 11. Строительный мусор | Монтажные работы |  | монтажные работы
|  | материалы | [8 empty] | 185403.14 | 2223 | Раздел 11. Строительный мусор | Монтажные работы |  | монтажные работы
|  | накладные расходы | [8 empty] | 32283.92 | 2224 | Раздел 11. Строительный мусор | Монтажные работы |  | монтажные работы
|  | сметная прибыль | [8 empty] | 16634.39 | 2225 | Раздел 11. Строительный мусор | Монтажные работы |  | монтажные работы
|  | Оборудование | [8 empty] | 906910.89 | 2226 | Раздел 11. Строительный мусор | Монтажные работы |  | монтажные работы
|  | Всего | [8 empty] | 6630645.55 | 2227 | Раздел 11. Строительный мусор | Монтажные работы |  | монтажные работы
|  | Всего ФОТ (справочно) | [8 empty] | 251659.3 | 2228 | Раздел 11. Строительный мусор | Монтажные работы |  | монтажные работы
|  | Всего накладные расходы (справочно) | [8 empty] | 253391.67 | 2229 | Раздел 11. Строительный мусор | Монтажные работы |  | монтажные работы
|  | Всего сметная прибыль (справочно) | [8 empty] | 150441.23 | 2230 | Раздел 11. Строительный мусор | Монтажные работы |  | монтажные работы
|  | Всего СМР для расчета лимитированных затрат | [8 empty] | 5723734.66 | 2231 | Раздел 11. Строительный мусор | Монтажные работы |  | монтажные работы
|  | Доп.затраты при производстве строительно-монтажных работ в зимнее время 1,5% | [8 empty] | 85856.02 | 2232 | Раздел 11. Строительный мусор | Монтажные работы |  | монтажные работы
|  | Всего | [8 empty] | 5809590.68 | 2233 | Раздел 11. Строительный мусор | Монтажные работы |  | монтажные работы
|  | Всего с оборудованием | [8 empty] | 6716501.57 | 2234 | Раздел 11. Строительный мусор | Монтажные работы |  | монтажные работы
|  | НДС 20% | [8 empty] | 1343300.31 | 2235 | Раздел 11. Строительный мусор | Монтажные работы |  | монтажные работы
|  | ВСЕГО по смете | [8 empty] | 8059801.88 | 2236 | Раздел 11. Строительный мусор | Монтажные работы |  | монтажные работы
|  | справочно: | [9 empty] | 2237 | Раздел 11. Строительный мусор | Монтажные работы |  | монтажные работы
|  | Материальные ресурсы, отсутствующие в ФРСН | [8 empty] | 4414645.06 | 2238 | Раздел 11. Строительный мусор | Монтажные работы |  | монтажные работы
|  | Оборудование, отсутствующее в ФРСН | [8 empty] | 906910.89 | 2239 | Раздел 11. Строительный мусор | Монтажные работы |  | монтажные работы
|  | Затраты труда рабочих |  |  |  | 6655019235 | [5 empty] | 2240 | Раздел 11. Строительный мусор | Монтажные работы |  | монтажные работы
|  | Затраты труда машинистов |  |  |  | 340044331 | [5 empty] | 2241 | Раздел 11. Строительный мусор | Монтажные работы |  | монтажные работы
| Составил: | [10 empty] | 2244 | Раздел 11. Строительный мусор | Монтажные работы |  | монтажные работы
|  | [должность, подпись (инициалы, фамилия)] | [9 empty] | 2245 | Раздел 11. Строительный мусор | Монтажные работы |  | монтажные работы
| Проверил: | [10 empty] | 2246 | Раздел 11. Строительный мусор | Монтажные работы |  | монтажные работы
|  | [должность, подпись (инициалы, фамилия)] | [9 empty] | 2247 | Раздел 11. Строительный мусор | Монтажные работы |  | монтажные работы
1. Зарегистрирован Министерством юстиции Российской Федерации 10 сентября 2019 г., регистрационный № 55869), с изменениями, внесенными приказом Министерства строительства и жилищно-коммунального хозяйства Российской Федерации от 20 февраля 2021 г. № 79/пр (зарегистрирован Министерством юстиции Российской Федерации 9 августа 2021 г., регистрационный № 64577) | [11 empty] | 2249 | Раздел 11. Строительный мусор | Монтажные работы |  | монтажные работы
² Под прочими затратами понимаются затраты, учитываемые в соответствии с пунктом 184 Методики. | [11 empty] | 2250 | Раздел 11. Строительный мусор | Монтажные работы |  | монтажные работы
³ Под прочими работами понимаются затраты, учитываемые в соответствии с пунктами 122-128 Методики. | [11 empty] | 2251 | Раздел 11. Строительный мусор | Монтажные работы |  | монтажные работы